## plat lantai
PLAT LANTAI
Data2 :
hmin =
hmax =
qL = | 150 | kg/m2
finishing lantai = | 120 | kg/m2
Lx = | 3.6 | m
hplat = | 140 | mm |  | 1 t.m = | 10^7 N.mm
p = | 20 | mm
dia tul = | 10 | mm
f'c = | 15 | MPa |  | ρmin = | 0.0025 | tabel
fy = | 240 | MPa |  | ρmax = | 0.024
φ = | 0.8
b = | 1000 | mm
qD | qL | qu | Mu | d | Mu | Mn | Rn | m | ρ | As | Tulangan |  |  | At
t/m2 | t/m2 | t/m2 | t.m | mm | N.mm | N.mm |  |  |  | mm2 |  |  |  | mm2
0.456 | 0.15 | 0.7872 | 1.2753 | 115 | 12752640 | 15940800 | 1.2054 | 18.8235 | 0.0052852 | 607.7991 | 10 | - | 125 | 628

## balok
Balok
Data2 :
f'c = | 20 | MPa |  |  | ρmin =
fy = | 300 | MPa |  |  | ρmax =
φ = | 0.8
d' = | 60 | mm
L | b | h | qb | qe | Mu | d | K | a | Asu | Tulangan |  |  | At
mm | mm | mm | t/m |  | N.mm | mm | Mpa | mm | mm2
| 300 | 500 | 0.36 |  | 80800000 | 440 | 1.739 | 47.5817 | 808.8881 | 3 | Φ | 19 | 850.155