## beban-reksi tumpuan-Mmax
SOAL : |  |  | P
Wd (sudah termasuk berat sendiri balok)
Wl
A |  |  |  |  | B
RA |  |  |  |  | RB
| 4 |  |  | 1
Data-data :
L = | 5 | m
P1 dan P2 adalah beban mati terpusat
P= | 8 | ton
Wd= | 4 | t/m' | Wd dan Wl adalah dari beban mati dan beban hidup plat lantai
Wl= | 2 | t/m'
fc = | 25 | Mpa
fy = | 400 | Mpa |  | Bj Beton = | 2400 | kg/m3
φ = | 0.8 |  |  |  | 24 | KN/m3
d' = | 50 | mm
Hitung : | 1. Momen ultimite max
2. Dimensi dan Penulangan balok
3. Gambar penulangan
Penyelesaian
1. Dimensi Balok
h = | (1/8 s.d 1/16) L |  |  | b = | ( 1/2 s.d 2/3 ) h
h = | 0.8 | m |  | b = | 0.3 | m
h = | 800 | mm |  | b = | 300 | mm
berat sendiri balok = |  | b x h x Bj beton | [8 empty] | Pu
Wbs balok = |  | 576 | kg/m' | tidak perlu dihitung | [8 empty] | Wu
|  | 0.576 | ton/m'
[8 empty] | A |  |  |  |  | B
2. Pembebanan Balok ( Wu )
| Wu = | 1,2 Wd + 1,6 Wl |  |  | Wu = | 8 | ton/m | RA |  |  |  |  | RB
| Pu= | 1,2 x P |  |  | Pu = | 9.6 | ton
[9 empty] | 4 |  |  | 1
3. Reaksi Tumpuan | [6 empty] | Gambar Bidang gaya Lintang (Bidang D)
a. | Σ M B = 0
| RA . 5 -(Wu . 5. 2,5) - (Pu . 1) = 0 |  |  |  |  | 21.92 |  |  | (4-x)
| RA = | 21.92 | ton
[6 empty] | A |  |  |  |  | B
| Σ M A = 0 | [7 empty] | -10.08
| -RB . 5 +(Wu . 5 . 2,5) + (Pu. 4) = 0 | [5 empty] | x
| RB = | 27.68 | ton | [5 empty] | -19.68
-27.68
Kontrol
RA + RB = (Wu* L) + Pu
| 49.6 | = | 49.6 |  |  |  | 4 |  |  | 1
4. Momen Maximum terjadi sejauh x | [7 empty] | Mencari x
| M max = RA . x - 0,5*Wu*x^2 | [6 empty] | x/21,92 = (4-x)/10,08
[8 empty] | 10,08.x | = | 87.68 | -21,92.x
| M max = | 30.0304 | ton.m |  |  |  |  | 32.x | = | 87.68
| atau | 30030.4 | kg.m |  | 1 kg = | 10 | N | x = | 2.74 | m
| atau | 300304 | N.m
| atau | 300304000 | N.mm
| atau | 300304000 | N.mm
5. Syarat2 Batas
| rmin = | 1,4 / fy
| rmin = | 0.0035
| fc = | 25 | Mpa |  | β1= 0.85 – ((fc’ – 30)/7)0.05
fc > 30 Mpa
| Kalau fc' < atau = 30 , maka β1 = 0,85 |  |  | β1 = | 0.85
| r b= | 0.027094
| r max= | 0,5 * rb
| r max= | 0.013547
| syarat ==> | rmin < r < rmax
| 0.0035 | < r < | 0.013547
+
-

## Penulangan
ANALISA PENULANGAN BALOK
Data :
h = | 800 | mm
b = | 300 | mm
d' = | 50 | mm
d = h-d'= | 750 | mm
f = | 0.8
fc = | 25 | MPa
fy= | 400 | MPa
rmin = | 0.0035 |  |  | s= ( b - (2p+2 f skg + nf TP))/(n-1)
r max= | 0.013547
p = | 25 | mm (selimut beton) |  | Syarat : | rmin < r < rmax
f sengkang= | 8 | mm |  | rmin < | r | < rmax
|  |  |  | 0.0035 | 0.011122 | 0.013547
TABEL PENULANGAN
BALOK | Mu | Mn= | Rn = | m= | r= | Tulangan Tarik | [5 empty] | Tulangan Tekan | [5 empty] | Gambar
|  | Mu/f | Mn/(b.d^2) | fy/(0,85.fc) | 1/m (1- (1-(2mRn)/fy)^(1/2) | As = r . b.d | Dipakai Tul |  | At= | At > As | Kontrol S = | As' = | Dipakai Tul |  | At'= | At' > As' | Kontrol S =
[7 empty] | n | f |  |  | s > = 25 mm | 0,5 * As | n | f |  |  | s > = 25 mm
| (N.mm) | (N.mm) | (N/mm^2) |  |  | (mm^2) | (bh) |  | (mm^2) | (+) | (mm) | (mm^2) | (bh) |  | (mm^2) | (+) | (mm)
Balok A-B | 300304000 | 375380000 | 2.2245 | 18.8235 | 0.011122 | 2502.5333 | 2 | 25 | 2950 | 447.4667 | 184 | 1251.2667 | 3 | 25 | 1471.875 | 220.6083 | 79.5
L= 4,00 m | [6 empty] | 4 | 25 |  |  | 44.6667
[5 empty] | 0.053125 | 0.20936
3 Ф 25
6 Ф 25