## beban-reksi tumpuan-Mmax
SOAL : |  | P1 | P2
Wd (belum termasuk berat sendiri balok)
Wl
A |  |  |  |  | B
RA |  |  |  |  | RB
| 2 |  | 1 | 1
Data-data :
L = | 4 | m
P1 = | 3 | ton |  | P1 dan P2 adalah beban mati terpusat
P2= | 4 | ton
Wd= | 2 | t/m' | Wd dan Wl adalah dari beban mati dan beban hidup plat lantai
Wl= | 1 | t/m'
fc = | 35 | Mpa
fy = | 250 | Mpa |  | Bj Beton = | 2400 | kg/m3
φ = | 0.8 |  |  |  | 24 | KN/m3
d' = | 50 | mm
Hitung : | 1. Momen ultimite max |  |  | Mu didapat = |  | 9.95 | Kn.m
2. Dimensi dan Penulangan balok
| 3. Gambar penulangan |  |  |  |  | Mn= Mu/φ
[6 empty] | 12.4375 | Kn.m
Penyelesaian
1. Dimensi Balok
h = | (1/10 s.d 1/16) L |  |  | b = | ( 1/2 s.d 2/3 ) h
h = | 0.45 | m |  | b = | 0.2 | m
h = | 450 | mm |  | b = | 200 | mm
berat sendiri balok = |  | b x h x Bj beton
Wbs balok = |  | 216 | kg/m'
|  | 0.216 | ton/m'
2. Pembebanan Balok ( Wu )
| Wu = | 1,2 Wd + 1,6 Wl + 1,2 Wbs |  |  | Wu = | 4.2592 | ton/m
| Pu1= | 1,2 P1 |  |  | Pu1 = | 3.6 | ton
| Pu2= | 1,2 P2 |  |  | Pu2 = | 4.8 | ton
3. Reaksi Tumpuan | [6 empty] | Gambar Bidang gaya Lintang (Bidang D)
a. | Σ M B = 0
| RA . 4 -(Wu . 4 . 2) - (Pu1 . 2) - (Pu2 . 1) = 0 |  |  |  |  | 11.5184
| RA = | 11.5184 | ton | [5 empty] | 3
[6 empty] | A |  |  |  | B
Σ M A = 0
| -RB . 4 +(Wu . 4 . 2) + (Pu1. 2) + (Pu2 . 3) = 0 | [6 empty] | -0.6
| RB = | 13.9184 | ton | [5 empty] | -4.8592
| Kontrol | [7 empty] | -9.6592
| RA + RB = (Wu* L) + Pu1 + Pu2 | [8 empty] | -13.9184
| 25.4368 | = | 25.4368
4. Momen Maximum terjadi di Pu1
M max = RA . 2 - 0,5*Wu*2^2
| M max = | 14.5184 | ton.m
| atau | 14518.4 | kg.m |  | 1 kg = | 10 | N
| atau | 145184 | N.m
| atau | 145184000 | N.mm
| atau | 145184000 | N.mm
5. Syarat2 Batas
| rmin = | 1,4 / fy
| rmin = | 0.0056
| fc = | 35 | Mpa |  | β1= 0.85 – ((fc’ – 30)/7)0.05
| fc > 30 Mpa |  |  |  | β1= 0.85 – ((35 – 30)/7)0.05
[5 empty] | β1 = | 0.81429
Kalau fc' < atau = 30 , maka β1 = 0,85
| r b= | 0.0684
| r max= | 0,5 * rb
| r max= | 0.0342
| syarat ==> | rmin < r < rmax
| 0.0056 | < r < | 0.0342

## Penulangan
ANALISA PENULANGAN BALOK
Data :
h = | 450 | mm
b = | 200 | mm
d' = | 50 | mm
d = h-d'= | 400 | mm
f = | 0.8
fc = | 35 | MPa
fy= | 250 | MPa
rmin = | 0.0056 |  |  | s= ( b - (2p+2 f skg + nf TP))/(n-1)
r max= | 0.0342
p = | 25 | mm (selimut beton) |  | Syarat : | rmin < r < rmax
f sengkang= | 8 | mm |  | rmin < | r | < rmax
|  |  |  | 0.0056 | 0.025395 | 0.0342
TABEL PENULANGAN
BALOK | Mu | Mn= | Rn = | m= | r= | Tulangan Tarik | [5 empty] | Tulangan Tarik | [5 empty] | Gambar
|  | Mu/f | Mn/(b.d^2) | fy/(0,85.fc) | 1/m (1- (1-(2mRn)/fy)^(1/2) | As = r . b.d | Dipakai Tulangan |  | At= | At > As | Kontrol S = | As' = | Dipakai Tulangan |  | At'= | At' > As' | Kontrol S =
[7 empty] | n | f |  |  | s > = 25 mm | 0,5 * As | n | f |  |  | s > = 25 mm
| (N.mm) | (N.mm) | (N/mm^2) |  |  | (mm^2) | (bh) |  | (mm^2) | (+) | (mm) | (mm^2) | (bh) |  | (mm^2) | (+) | (mm)
As 1 | 145184000 | 181480000 | 5.6712 | 8.4034 | 0.025395 | 2031.5684 | 2 | 25 | 2457.8125 | 426.2441 | 84 | 1015.7842 | 3 | 25 | 1471.875 | 456.0908 | 29.5
[7 empty] | 3 | 25 |  |  | 29.5