## gambar M,D,N tabel rho
Tulangan Baja |  |  | Mutu Beton
Mutu Baja BJTP BJTD | fy | rmin | fc' = | 17 | fc' = | 20 | fc' = | 25 | fc' = | 30 | fc' = | 35 | fc' = | 40
|  |  | b1 = | 0.85 | b1 = | 0.85 | b1 = | 0.85 | b1 = | 0.85 | b1 = | 0.85 | b1 = | 0.77
|  |  | rmax | rsm | rmax | rsm | rmax | rsm | rmax | rsm | rmax | rsm | rmax | rsm
24 | 240 | 0.0058 | 0.0274 | 0.0132 | 0.0323 | 0.0156 | 0.0403 | 0.0198 | 0.0484 | 0.0239 | 0.0564 | 0.0269 | 0.0584 | 0.0313
30 | 300 | 0.0047 | 0.0205 | 0.0107 | 0.0241 | 0.0127 | 0.0301 | 0.0159 | 0.0361 | 0.0195 | 0.0421 | 0.0221 | 0.0436 | 0.0251
35 | 350 | 0.004 | 0.0166 | 0.0093 | 0.0196 | 0.0107 | 0.0244 | 0.0132 | 0.0293 | 0.0163 | 0.0342 | 0.0183 | 0.0354 | 0.0214
40 | 400 | 0.0035 | 0.0138 | 0.0083 | 0.0163 | 0.0092 | 0.0203 | 0.0117 | 0.0244 | 0.0142 | 0.0284 | 0.016 | 0.0295 | 0.0185
50 | 500 | 0.0028 | 0.01 | 0.007 | 0.0118 | 0.0074 | 0.0148 | 0.0098 | 0.0177 | 0.0113 | 0.0207 | 0.0126 | 0.0214 | 0.0143
Diameter Tulangan (mm) | Luas Penampang (mm2)
Jumlah tulangan (n) batang
| 1 | 2 | 3 | 4 | 5 | 6 | 7 | 8 | 9 | 10
6 | 28.29 | 56.57 | 84.86 | 113.14 | 141.43 | 169.71 | 198 | 226.29 | 254.57 | 282.86
8 | 50.29 | 100.57 | 150.86 | 201.14 | 251.43 | 301.71 | 352 | 402.29 | 452.57 | 502.86
10 | 78.57 | 157.14 | 235.71 | 314.29 | 392.86 | 471.43 | 550 | 628.57 | 707.14 | 785.71
12 | 113.14 | 226.29 | 339.43 | 452.57 | 565.71 | 678.86 | 792 | 905.14 | 1018.29 | 1131.43
14 | 154 | 308 | 462 | 616 | 770 | 924 | 1078 | 1232 | 1386 | 1540
16 | 201.14 | 402.29 | 603.43 | 804.57 | 1005.71 | 1206.86 | 1408 | 1609.14 | 1810.29 | 2011.43
19 | 283.64 | 567.29 | 850.93 | 1134.57 | 1418.21 | 1701.86 | 1985.5 | 2269.14 | 2552.79 | 2836.43
22 | 380.29 | 760.57 | 1140.86 | 1521.14 | 1901.43 | 2281.71 | 2662 | 3042.29 | 3422.57 | 3802.86
25 | 491.07 | 982.14 | 1473.21 | 1964.29 | 2455.36 | 2946.43 | 3437.5 | 3928.57 | 4419.64 | 4910.71
28 | 616 | 1232 | 1848 | 2464 | 3080 | 3696 | 4312 | 4928 | 5544 | 6160
32 | 804.57 | 1609.14 | 2413.71 | 3218.29 | 4022.86 | 4827.43 | 5632 | 6436.57 | 7241.14 | 8045.71
+
-
Tabel Konstanta Perencanaan
Tabel Tulangan Baja
Gambar Bidang Momen

## Penulangan
ANALISA PENULANGAN BALOK
Data perencanaan :
d' | = | 50 | mm
f | = | 0.8
fc | = | 25 | MPa
fy | = | 240 | MPa
rmin | = | 0.0058333
r max | = | 0.0403
p | = | 25 | mm (selimut beton) |  | s= ( b - (2p+2 f skg + nf TP))/(n-1)
f sengkang | = | 8 | mm | [7 empty] | 122
[5 empty] | Syarat : | rmin < r < rmax |  |  |  |  | 128
TABEL PENULANGAN
BALOK |  | bentang | h balok | b balok | tinggi | Mu | Mn= | Rn = | m= | r= | Tulangan Tarik | [5 empty] | Tulangan Tekan | [5 empty] | Gambar
|  | balok ( L ) |  |  | efektif |  | Mu/f | Mn/(b.d^2) | fy/(0,85.fc) | 1/m (1- (1-(2mRn)/fy)^(1/2) | As = r . b.d | Dipakai Tul |  | At= | At > As | Kontrol S = | As' = | Dipakai Tul |  | At'= | At' > As' | Kontrol S =
|  |  | (1/8 s.d 1/16)L | (1/2 sd 3/4) h | d=h-d' | [6 empty] | n | f |  |  | s > = 25 mm | 0,5 * As | n | f |  |  | s > = 25 mm
|  | (mm) | (mm) | (mm) | (mm) | (N.mm) | (N.mm) | (N/mm^2) |  |  | (mm^2) | (bh) |  | (mm^2) | (+) | (mm) | (mm^2) | (bh) |  | (mm^2) | (+) | (mm)
Balok B-C
M tumpuan = Mu |  | 5000 | 450 | 200 | 400 | 39020000 | 48775000 | 1.5242 | 11.2941 | 0.0065966 | 527.7318 | 3 | 16 | 602.88 | 75.1482 | 43 | 263.8659 | 2 | 16 | 401.92 | 138.0541 | 102
3.902 | t.m |  | minimal 200 mm | minimal 150 mm
M lapangan = Mu |  | 5000 | 450 | 200 | 400 | 68400000 | 85500000 | 2.6719 | 11.2941 | 0.011938 | 955.0037 | 3 | 16 | 1006.08 | 51.0763 | 43 | 477.5019 | 3 | 16 | 602.88 | 125.3781 | 43
6.84 | t.m | [10 empty] | 2 | 16
keterangan :
1 ton = |  | 1000 | kg | Momen tumpuan = yang tertarik sisi atas balok
1 kg = |  | 10 | N | Momen lapangan = yang tertarik sisi bawah balok
1 meter = |  | 1000 | mm
Jadi :
1 ton. meter = |  | 10000000 | N.mm
3 Ф 16
2 Ф 16
Ф8-200
3 Ф 16
5 Ф 16
Ф8-200