## PLAT
A. Data Bahan Struktur
Kuat Tekan Beton | [6 empty] | Fc | 25 | Mpa | β₁ | 0.85 | fc ≤ 30 Mpa
Tegangan leleh baja untuk tegangan lentur | [6 empty] | Fy | 240 | Mpa
B. Data Plat Lantai | [6 empty] | Tabel Tebal Plat Lantai
[7 empty] | Type plat | Ly | Lx | Ln | β | h min | h max | h dipakai
[8 empty] | (m) | (m) | (m) | Ly/Lx | (m) | (m) | (m)
Panjang bentang plat arah x, (Lx) | [6 empty] | a | 1.5 | 3 | 3 | 0.5 | 0.065979 | 0.08 | 0.12
panjang bentang plat arah y, (Ly) | [6 empty] | b | 3.5 | 3 | 3.5 | 1.1667 | 0.076976 | 0.093333 | 0.12
tebal plat lantai, (h) |  | β1 | = 0,85 | ,untuk fc’ ≤ 30 MPa |  |  | c | 3.5 | 3.5 | 3.5 | 1 | 0.076976 | 0.093333 | 0.12
koefisien momen plat untuk, (β) |  | β1 | = 0.85 – ((fc’ – 30)/7)0.05 |  | ,untuk fc’ >30 MPa |  | d | 4 | 1.725 | 4 | 2.3188 | 0.087973 | 0.10667 | 0.12
|  | β1 | = 0.65 (minimum) |  |  |  | e | 2 | 3.5 | 3.5 | 0.57143 | 0.076976 | 0.093333 | 0.12
[7 empty] | f | 2.5 | 2 | 2.5 | 1.25 | 0.054983 | 0.066667 | 0.12
C. Beban Plat Lantai
1. Beban Mati (Dead Load)
No | Jenis Beban Mati | Berat Satuan | Tebal (m) | q(KN/m²)
1 | Berat sendiri plat lantai (KN/m³) | 24 | 0.12 | 2.88
2 | Berat spasi lantai (KN/m³) | 21 | 0.03 | 0.63
3 | Berat Keramik | 0.24 | - | 0.24
4 | Urugan Pasir | 14 | 0.03 | 0.42
5 | Berat plafon dan rangka (KN/m³) | 0.19 | - | 0.19
Total beban mati |  | qD |  | 4.36
2. Beban Hidup (Live Load)
Beban hidup pada lantai bangunan |  | 200 | kg/m²
| qL | 2 | KN/m²
3. Beban Rencana Terfaktor
Beban rencana terfaktor
| qu | 1,2*qD + 1,6*qL | KN/m²
| qu | 8.432 | KN/m²
4. Momen Plat Akibat Beban Terfaktor | [6 empty] | Tabel momen plat lantai
[7 empty] | Type plat | Ly | Lx | Perb. Ly/Lx | Clx | Cly | Ctx | Cty | Mulx | Muly | Mutx | Muty | Mu Max | Mu Max pakai
Momen lapangan arah x, |  | Mulx | Clx*0.001*qu*Lx² |  |  |  |  | (m) | (m) | [9 empty] | (KNm/m) | (KNm/m)
Momen lapangan arah y, |  | Muly | Cly*0.001*qu*Lx² |  |  |  | a | 1.5 | 3 | 0.5 | 41 | 12 | 83 | 57 | 3.1114 | 0.91066 | 6.2987 | 4.3256 | 6.2987 | 8.4699
Momen tumpuan arah x, |  | Mutx | Ctx*0.001*qu*Lx² |  |  |  | b | 3.5 | 3 | 1.1667 | 28 | 20 | 64 | 56 | 2.1249 | 1.5178 | 4.8568 | 4.2497 | 4.8568
Momen tumpuan arah y, |  | Muty | Cty*0.001*qu*Lx² |  |  |  | c | 3.5 | 3.5 | 1 | 21 | 21 | 52 | 52 | 2.1691 | 2.1691 | 5.3712 | 5.3712 | 5.3712
Momen rencana (Maks) plat, | [6 empty] | d | 4 | 1.725 | 2.3188 | 42 | 11 | 83 | 57 | 1.0538 | 0.276 | 2.0825 | 1.4302 | 2.0825
[7 empty] | e | 2 | 3.5 | 0.57143 | 40 | 13 | 82 | 57 | 4.1317 | 1.3428 | 8.4699 | 5.8876 | 8.4699
[7 empty] | f | 2.5 | 2 | 1.25 | 31 | 19 | 69 | 57 | 1.0456 | 0.64083 | 2.3272 | 1.9225 | 2.3272
D. Penulangan Plat
Tabel Penulangan Plat Lantai
Untuk : fc' ≤ 30 Mpa | [6 empty] | Type Plat | h | Ø | ts | β₁ | ρb | ᶲ | ds = d' | d | b | Mu | Mn = Mu/ᶲ | Rn | ρ | ρmin | ρmax | ρ (dipakai) | As | s | spakai | Smax | At
Diameter besi |  | Ø | 10 |  |  |  |  | (mm) | (mm) | (mm) |  |  |  | (mm) | (mm) | (mm) | (KNm/m) | (kN.m/m) | (mm) |  |  |  |  | (mm²) | (mm) | (mm) | (mm) | (mm²)
Faktor bentuk distribusi tegangan beton, |  | β₁ | 0.85 |  |  |  | a | 120 | 10 | 25 | 0.85 | 0.053757 | 0.8 | 30 | 90 | 1000 | 8.4699 | 10.5874 | 1.3071 | 0.0056249 | 0.0058333 | 0.040318 | 0.0058333 | 525 | 149.5238 | 125 | 200 | 628
Rasio tulangan pada kondisi balance, |  | ρb | (0.85*fc'/fy)*β₁*(600/(600+fy)) |  |  |  | b | 120 | 10 | 25 | 0.85 | 0.053757 | 0.8 | 30 | 90 | 1000 | 8.4699 | 10.5874 | 1.3071 | 0.0056249 | 0.0058333 | 0.040318 | 0.0058333 | 525 | 149.5238 | 125 | 200 | 628
Faktor Reduksi Kekuatan lentur, |  | ᶲ | 0.8 |  |  |  | c | 120 | 10 | 25 | 0.85 | 0.053757 | 0.8 | 30 | 90 | 1000 | 8.4699 | 10.5874 | 1.3071 | 0.0056249 | 0.0058333 | 0.040318 | 0.0058333 | 525 | 149.5238 | 125 | 200 | 628
Jarak tulangan Terhadap sisi luar beton, |  | ds=d' | ts+Ø/2 |  |  | mm | d | 120 | 10 | 25 | 0.85 | 0.053757 | 0.8 | 30 | 90 | 1000 | 8.4699 | 10.5874 | 1.3071 | 0.0056249 | 0.0058333 | 0.040318 | 0.0058333 | 525 | 149.5238 | 125 | 200 | 628
Tebal efektif plat lantai, |  | d | h-ds |  |  | mm | e | 120 | 10 | 25 | 0.85 | 0.053757 | 0.8 | 30 | 90 | 1000 | 8.4699 | 10.5874 | 1.3071 | 0.0056249 | 0.0058333 | 0.040318 | 0.0058333 | 525 | 149.5238 | 125 | 200 | 628
Ditinjau plat lantai selebar 1 m, |  | b | 1000 |  |  | mm | f | 120 | 10 | 25 | 0.85 | 0.053757 | 0.8 | 30 | 90 | 1000 | 8.4699 | 10.5874 | 1.3071 | 0.0056249 | 0.0058333 | 0.040318 | 0.0058333 | 525 | 149.5238 | 125 | 200 | 628
Tebal Selimut |  | ts | 25 |  |  | mm
Momen ultimit |  | Mu | 8.4699
Momen nominal rencana, |  | Mn | Mu/Ø |  |  | KNm
Faktor Tahanan momen, |  | Rn | Mn*10^-6/ (b*d²)
Rasio Tulangan yang diperlukan, |  | ρ | 0.85*fc'/fy*[1-√[1-(2*Rn/(0.85*fc'))]
Rasio Tulangan minimum, |  | ρmin | →
Rasio tulangan yang digunakan, |  | ρ | →
Luas tulangan yang diperlukan, |  | As | → |  |  | mm²
Jarak tulangan yang diperlukan, |  | s | ∏/4*Ø²*b/As |  |  | mm
Jarak tulangan Maksimum, |  | Smax | 2*h |  |  | mm
Jarak tulangan Maksimum, |  | Smax | → |  |  | mm
Jarak Sengkang yang harus digunakan |  | s | → |  |  | mm
Diambil jarak sengkang: |  | s | → |  |  | mm
Digunakan tulangan, |  | Ø | 10 | - | 125
luas tulangan terpakai, |  | At | ∏/4*Ø²*b/s |  |  | mm²

## QE
1. Perhitungan q equivalen plat
qe = | 0,25 * q * Lx² |  |  | Nama | Ly | Lx | qu Plat | qe | qe
|  |  |  | Plat | (m) | (m) | kN/m2 | kN/m' | kN/m'
|  |  |  | a | 1.5 | 3 | 8.432 | 6.324 | 0
qe = | 0,5 * ((Ly / Lx) - 0,5 )* q * Lx² |  |  | b | 3.5 | 3 | 8.432 | 6.324 | 7.2274
| Ly |  |  | c | 3.5 | 3.5 | 8.432 | 7.378 | -
|  |  |  | d | 4 | 1.725 | 8.432 | 3.6363 | 5.7044
qu Plat : | 8.432 | kN/m² |  | e | 2 | 3.5 | 8.432 | 7.378 | 1.8445
(ambil dari perhitungan beban plat) |  |  |  | f | 2.5 | 2 | 8.432 | 4.216 | 5.0592
2. Perhitungan Momen Pada Balok Memanjang / Arah Y | [20 empty] | Perhitungan Momen Pada Balok Khusus Memanjang / Arah Y
fy | = | 240 | Mpa | As Balok |  |  | h | hmin | h (dipakai) | b | b (min) | b (dipakai) | qu BS | qe Plat | qu Tembok | qu total | Momen | V (ki) | V (ka) | Ket | As Balok |  |  | h | h (dipakai) | b | b (dipakai) | qu BS | qu Tembok | qe |  | qe |  | L1 | L2 | L total | q1 | Q1 | q2 | Q2 | P1 | Momen (ki) | Momen (ka) | Momen (lap) | Momen dipakai | Perhitungan Momen Lap. pada lampiran | V (ki) | V (ka)
d' | = | 30 | mm | (m) |  |  | (m) | (m) | (m) | (m) | (m) | (m) | kN/m | kN/m' | kN/m' | kN/m' | kN.m | KN | KN |  | (m) |  |  | (m) | (m) | (m) | (m) | kN/m | kN/m' | kN/m' |  | kN/m' |  | (m) | (m) | (m) | kN/m' | kN/m' | kN/m' | kN/m' | KN | kN.m | kN.m | kN.m | kN.m |  | KN ↑ | KN ↑
Bj Beton | = | 24 | kN/m3 | A | (2-3) | [8 empty] | plat a | [6 empty] | B | (4-7) | [7 empty] | Plat e | Plat e | Plat d
fc | = | 25 | Mpa |  | L: | 1.5 | 0.2 | 0.2 | 0.2 | 0.1 | 0.15 | 0.15 | 0.864 | 6.324 | 10.71 | 17.898 | 3.3559 | 13.4235 | 13.4235 |  |  | L: | 4 | 0.35 | 0.35 | 0.2 | 0.2 | 2.016 | 10.71 | 7.378 | 7.378 | 5.7044 |  | 2 | 2 | 4 | 25.8084 | 51.6169 | 25.8084 | 51.6169 | 8.3457 | 38.5841 | 38.5841 | 25.5514 | 38.5841 |  | 55.7898 | 55.7898
Tebal Tembok | = | 0.15 | m |  | (3-4) | [8 empty] | plat b | [6 empty] | D | (4-7) | [7 empty] | Plat e | Plat e
Tinggi Tembok | = | 3.5 | m |  | L: | 3.5 | 0.3 | 0.2 | 0.3 | 0.2 | 0.15 | 0.2 | 1.728 | 7.2274 | 10.71 | 19.6654 | 20.0751 | 34.4145 | 34.4145 |  |  | L: | 4 | 0.35 | 0.35 | 0.2 | 0.2 | 2.016 | 10.71 | 7.378 | 7.378 |  |  | 2 | 2 | 4 | 20.104 | 40.208 | 20.104 | 40.208 | 8.3457 | 30.9782 | 30.9782 | 21.7484 | 30.9782 |  | 44.3809 | 44.3809
Berat Jenis tembok | = | 17 | kN/m3 |  | (4-7)
[5 empty] | L: | 4 | 0.3 | 0.2 | 0.3 | 0.2 | 0.15 | 0.2 | 1.728 |  | 10.71 | 12.438 | 16.584 | 24.876 | 24.876
|  |  |  | A' | (4-7) | [8 empty] | plat d | [6 empty] | Perhitungan Manual
Note : |  |  |  |  | L: | 4 | 0.25 | 0.2 | 0.25 | 0.125 | 0.15 | 0.15 | 1.08 | 5.7044 |  | 6.7844 | 9.0459 | 13.5689 | 13.5689 |  | REAKSI TUMPUAN
| = | Balok khusus |  | B | (2-3) | [8 empty] | plat a | [6 empty] | As Balok |  |  | V (ki) |  |  |  |  | Jumlah ↑ |  | V (ka) |  |  |  |  | Jumlah ↑
| = | Balok anak |  |  | L: | 1.5 | 0.2 | 0.2 | 0.2 | 0.1 | 0.15 | 0.15 | 0.864 | 6.324 |  | 7.188 | 1.3478 | 5.391 | 5.391 |  | (m)
[5 empty] | (3-4) | [8 empty] | plat b+c | [6 empty] | B | (4-7) |  | P ↑ | q1 ↑ | q2 ↑ | M4 ↑ | M7↓ |  |  | P ↑ | q1 ↑ | q2 ↑ | M4 ↓ | M7 ↑
[5 empty] | L: | 3.5 | 0.3 | 0.2 | 0.3 | 0.15 | 0.15 | 0.15 | 1.296 | 14.6054 | 10.71 | 26.6114 | 27.1658 | 46.57 | 46.57 |  |  | L: | 4 | 4.1729 | 38.7127 | 12.9042 | 38.5841 | 38.5841 | 55.7898 |  | 4.1729 | 12.9042 | 38.7127 | 38.5841 | 38.5841 | 55.7898
[5 empty] | (4-7) | [15 empty] | D | (4-7) |  | P ↑ | q1 ↑ | q2 ↑ | M4 ↑ | M7 ↓ |  |  | P ↑ | q1 ↑ | q2 ↑ | M4 ↓ | M7 ↑
[5 empty] | L: | 4 | 0.35 | 0.2 | 0.35 | 0.2 | 0.15 | 0.2 | [9 empty] | L: | 4 | 4.1729 | 30.156 | 10.052 | 30.9782 | 30.9782 | 44.3809 |  | 4.1729 | 10.052 | 30.156 | 30.9782 | 30.9782 | 44.3809
|  |  |  | C | (7-8) | [8 empty] | plat f
[5 empty] | L: | 2.5 | 0.25 | 0.2 | 0.25 | 0.125 | 0.15 | 0.15 | 1.08 | 5.0592 | 3.06 | 9.1992 | 4.7912 | 11.499 | 11.499
|  |  |  | D | (3-4) | [8 empty] | plat c
[5 empty] | L: | 3.5 | 0.3 | 0.2 | 0.3 | 0.15 | 0.15 | 0.15 | 1.296 | 7.378 | 10.71 | 19.384 | 19.7878 | 33.922 | 33.922
(4-7)
[5 empty] | L: | 4 | 0.35 | 0.2 | 0.35 | 0.2 | 0.15 | 0.2
[5 empty] | (7-8) | [8 empty] | plat f
[5 empty] | L: | 2.5 | 0.25 | 0.2 | 0.25 | 0.125 | 0.15 | 0.15 | 1.08 | 5.0592 | 3.06 | 9.1992 | 4.7912 | 11.499 | 11.499
3. Perhitungan Momen Pada Balok Melintang / Arah X | [20 empty] | Perhitungan Momen Pada Balok Khusus Melintang / Arah X
|  |  |  | As Balok |  |  | h | hmin | h (dipakai) | b | b (min) | b (dipakai) | qu BS | qe Plat | qu Tembok | qu total | Momen | V (ki) | V (ka) | Ket | As Balok |  |  | h | h (dipakai) | b | b (dipakai) | qu BS | qu Tembok | qe |  | qe |  | L1 | L2 | L total | q1 | Q1 | q2 | Q2 | P1 | Momen (ki) | Momen (ka) | Momen (lap) | Momen dipakai | Perhitungan Momen Lap. pada lampiran | V (ki) | V (ka)
|  |  |  | (m) |  |  | (m) | (m) | (m) | (m) | (m) | (m) | kN/m | kN/m' | kN/m' | kN/m' | kN.m | KN | KN |  | (m) |  |  | (m) | (m) | (m) | (m) | kN/m | kN/m' | kN/m' |  | kN/m' |  | (m) | (m) | (m) | kN/m' | kN/m' | kN/m' | kN/m' | KN | kN.m | kN.m | kN.m | kN.m |  | KN ↑ | KN ↑
|  |  |  | 2 | (A-B) | [8 empty] | Plat a | [6 empty] | 4 | (A-B) | [7 empty] | Plat b | Plat d
[5 empty] | L: | 3 | 0.25 | 0.2 | 0.25 | 0.125 | 0.15 | 0.15 | 1.08 | 0 |  | 1.08 | 0.81 | 1.62 | 1.62 |  |  | L: | 3 | 0.25 | 0.25 | 0.125 | 0.15 | 1.08 | 10.71 | 6.324 | 3.6363 |  |  | 1.275 | 1.725 | 3 | 18.114 | 23.0953 | 21.7503 | 37.5193 | 13.5689 | 7.7098 | 12.9003 |  | 12.9003 |  | 31.586 | 42.5976
|  |  |  | 3 | (A-B) | [8 empty] | Plat a+b | [6 empty] | 7 | (A-B) | [7 empty] | Plat d
[5 empty] | L: | 3 | 0.25 | 0.2 | 0.25 | 0.125 | 0.15 | 0.15 | 1.08 | 6.324 | 10.71 | 18.114 | 13.5855 | 27.171 | 27.171 |  |  | L: | 3 | 0.25 | 0.25 | 0.125 | 0.15 | 1.08 | 10.71 | 3.6363 |  |  |  | 1.275 | 1.725 | 3 | 11.79 | 15.0322 | 15.4263 | 26.6104 | 13.5689 | 5.0181 | 9.1495 |  | 9.1495 |  | 23.1591 | 32.0524
[5 empty] | (B-D) | [8 empty] | Plat c | [7 empty] | (B-D) | [7 empty] | Plat f |  | Plat e
[5 empty] | L: | 3.5 | 0.3 | 0.2 | 0.3 | 0.15 | 0.15 | 0.15 | 1.296 | 7.378 | 10.71 | 19.384 | 19.7878 | 33.922 | 33.922 |  |  | L: | 3.5 | 0.3 | 0.3 | 0.15 | 0.15 | 1.296 | 10.71 | 4.216 |  | 1.8445 |  | 1.5 | 2 | 3.5 | 13.8505 | 20.7758 | 7.3565 | 14.713 | 11.499 | 18.5453 | 14.1043 | 8.4237 | 18.5453 |  | 28.3672 | 18.6205
|  |  |  | 4 | (A-B)
[5 empty] | L: | 3 | 0.25 | 0.2 | 0.25 | 0.125 | 0.15 | 0.15
[5 empty] | (B-D) | [8 empty] | Plat c+e
[5 empty] | L: | 3.5 | 0.3 | 0.2 | 0.3 | 0.15 | 0.15 | 0.15 | 1.296 | 9.2225 | 10.71 | 21.2285 | 21.6708 | 37.1499 | 37.1499
|  |  |  | 5 | (A-B) | [8 empty] | plat e+e
[5 empty] | L: | 3.5 | 0.25 | 0.2 | 0.25 | 0.125 | 0.15 | 0.15 | 1.08 | 3.689 |  | 4.769 | 4.8684 | 8.3457 | 8.3457
|  |  |  | 7 | (A-B) | [15 empty] | Perhitungan Manual
[5 empty] | L: | 3 | 0.25 | 0.2 | 0.25 | 0.125 | 0.15 | 0.15 | [8 empty] | REAKSI TUMPUAN
[5 empty] | (B-D) | [15 empty] | As Balok |  |  | V (ki) |  |  |  |  | Jumlah ↑ |  | V (ka) |  |  |  |  | Jumlah ↑
[5 empty] | L: | 3.5 | 0.3 | 0.2 | 0.3 | 0.15 | 0.15 | 0.15 | [8 empty] | (m)
|  |  |  | 8 | (C-D) | [8 empty] | plat f | [6 empty] | 4 | (A-B) |  | P ↑ | q1 ↑ | q2 ↑ | MA | MB |  |  | P ↑ | q1 ↑ | q2 ↑ | MA | MB
[5 empty] | L: | 2 | 0.2 | 0.2 | 0.2 | 0.1 | 0.15 | 0.15 | 0.864 | 4.216 | 3.06 | 8.14 | 2.7133 | 8.14 | 8.14 |  |  | L: | 3 | 7.8021 | 18.1876 | 10.7868 | 7.7098 | 12.9003 | 31.586 |  | 5.7668 | 4.9078 | 26.7325 | 7.7098 | 12.9003 | 42.5976
[21 empty] | 7 | (A-B) |  | P ↑ | q1 ↑ | q2 ↑ | MA | M8 |  |  | P ↑ | q1 ↑ | q2 ↑ | MA | MB
[22 empty] | L: | 3 | 7.8021 | 11.8379 | 7.6505 | 5.0181 | 9.1495 | 23.1591 |  | 5.7668 | 3.1944 | 18.9599 | 5.0181 | 9.1495 | 32.0524
[22 empty] | (B-D) |  | P ↑ | q1 ↑ | q2 ↑ | MA | M8 |  |  | P ↑ | q1 ↑ | q2 ↑ | MA | MB
[22 empty] | L: | 3.5 | 6.5709 | 16.3238 | 4.2037 | 18.5453 | 14.1043 | 31.5394 |  | 4.9281 | 4.4519 | 10.5093 | 18.5453 | 14.1043 | 15.4484
[27 empty] | P |  |  |  | q1 = | bs balok+ qe plat e trap + q ddg
[31 empty] | q2 = | bs balok+ qe plat e trap + qe sgt f
[26 empty] | q1 |  | q2 |  |  | P = | V dr reaksi balok as C
[43 empty] | Mb = | 5.6322
[43 empty] | Md = | 4.2241
[26 empty] | L1 =150 |  | L2=200
kontrol
[24 empty] | 11.499 |  | 6.5709 |  |  | 4.9281
[24 empty] | 20.7758 |  | 16.3238 |  |  | 4.4519 | [13 empty] | ά = | 0.42857
[43 empty] | qaLά/12 = | 2.597
[24 empty] | 14.713 |  | 4.2037 |  |  | 10.5093 | [13 empty] | (3ά^2-8ά+6)= | 3.1224
[43 empty] | Mb= | 8.1089
5.2987
[43 empty] | Md = | 3.975
[27 empty] | Md/L = | 4.0298
[43 empty] | ά = | 0.57143
[26 empty] | 28.3672 |  |  | 18.6205 | [13 empty] | Mb= | 4.8042
[43 empty] | Md = | 5.9052
28.3672
[27 empty] | 7.5915 |  | Bidang D
[42 empty] | Mb total = | 18.5453
[42 empty] | Md total = | 14.1043
-3.9075
-18.6205
[25 empty] | Mmax atau Mlap = |  | 8.4237
B
D
Mb
Md
VB
VD
b
a
q1
q2
Mab
Mba
Q1
Q2
Note on AE17: mzddsk: Qu Berat Sendiri
Note on AF17: mzddsk: Tinggi tembok 3,5m
Note on AU17: USER: perhitungan pada bid. D
Note on AE45: mzddsk: Qu Berat Sendiri
Note on AF45: mzddsk: Tinggi tembok 3,5m
Note on AU45: USER: perhitungan pada bid. D

## Sheet3
qu plat lantai =
| P |  | q1 = | bs balok+ qe plat e trap + q ddg
|  |  | q2 = | bs balok+ qe plat e trap + qe sgt f
q1 |  | q2 | P = | V dr reaksi balok as C
150 |  | 200
B
D
Mb
Md
VB
VD