## PLAT
A. Data Bahan Struktur
Kuat Tekan Beton |  | Fc | 25 | Mpa
Tegangan leleh baja untuk tegangan lentur |  | Fy | 240 | Mpa
koefisien momen plat untuk, (β) |  | β₁ | 0.85 | fc ≤ 30 Mpa
B. Data Plat Lantai | [6 empty] | Tabel Tebal Plat Lantai
[7 empty] | Type plat | Ly | Lx | Ln | β | h min | h max | h dipakai
[8 empty] | (m) | (m) | (m) | Ly/Lx | (m) | (m) | (m)
Panjang bentang plat arah x, (Lx) | [6 empty] | a | 3 | 1.5 | 3 | 2 | 0.065979 | 0.08 | 0.12
panjang bentang plat arah y, (Ly) | [6 empty] | b | 3.5 | 3 | 3.5 | 1.1667 | 0.076976 | 0.093333 | 0.12
tebal plat lantai, (h) |  | β1 | = 0,85 | ,untuk fc’ ≤ 30 MPa |  |  | c | 3.5 | 3.5 | 3.5 | 1 | 0.076976 | 0.093333 | 0.12
koefisien momen plat untuk, (β) |  | β1 | = 0.85 – ((fc’ – 30)/7)0.05 |  | ,untuk fc’ >30 MPa |  | d | 4 | 1.725 | 4 | 2.3188 | 0.087973 | 0.10667 | 0.12
|  | β1 | = 0.65 (minimum) |  |  |  | e | 3.5 | 2 | 3.5 | 1.75 | 0.076976 | 0.093333 | 0.12
[7 empty] | f | 3.5 | 1 | 3.5 | 3.5 | 0.076976 | 0.093333 | 0.12
C. Beban Plat Lantai | [6 empty] | g | 2.5 | 2 | 2.5 | 1.25 | 0.054983 | 0.066667 | 0.12
1. Beban Mati (Dead Load)
No | Jenis Beban Mati | Berat Satuan | Tebal (m) | q(KN/m²)
1 | Berat sendiri plat lantai (KN/m³) | 24 | 0.12 | 2.88
2 | Berat spasi lantai (KN/m³) | 21 | 0.03 | 0.63
3 | Berat Keramik | 0.24 | - | 0.24
4 | Urugan Pasir | 14 | 0.03 | 0.42
5 | Berat plafon dan rangka (KN/m³) | 0.19 | - | 0.19
Total beban mati |  | qD |  | 4.36
2. Beban Hidup (Live Load)
Beban hidup pada lantai bangunan |  | 200 | kg/m²
| qL | 2 | KN/m²
3. Beban Rencana Terfaktor
Beban rencana terfaktor
| qu | 1,2*qD + 1,6*qL | KN/m²
| qu | 8.432 | KN/m²
4. Momen Plat Akibat Beban Terfaktor
Momen lapangan arah x, |  | Mulx | Clx*0.001*qu*Lx²
Momen lapangan arah y, |  | Muly | Cly*0.001*qu*Lx² |  |  |  | Tabel momen plat lantai
Momen tumpuan arah x, |  | Mutx | Ctx*0.001*qu*Lx² |  |  |  | Type plat | Ly | Lx | Perb. Ly/Lx | Clx | Cly | Ctx | Cty | Mulx | Muly | Mutx | Muty | Mu Max | Mu Max pakai
Momen tumpuan arah y, |  | Muty | Cty*0.001*qu*Lx² |  |  |  |  | (m) | (m) | [9 empty] | (KNm/m) | (KNm/m)
Momen rencana (Maks) plat, | [6 empty] | a | 3 | 1.5 | 2 | 41 | 12 | 83 | 57 | 0.77785 | 0.22766 | 1.5747 | 1.0814 | 1.5747 | 5.3712
[7 empty] | b | 3.5 | 3 | 1.1667 | 28 | 20 | 64 | 56 | 2.1249 | 1.5178 | 4.8568 | 4.2497 | 4.8568
D. Penulangan Plat | [6 empty] | c | 3.5 | 3.5 | 1 | 21 | 21 | 52 | 52 | 2.1691 | 2.1691 | 5.3712 | 5.3712 | 5.3712
Untuk : fc' ≤ 30 Mpa | [6 empty] | d | 4 | 1.725 | 2.3188 | 42 | 11 | 83 | 57 | 1.0538 | 0.276 | 2.0825 | 1.4302 | 2.0825
Diameter besi |  | Ø | 10 |  |  |  | e | 3.5 | 2 | 1.75 | 40 | 13 | 82 | 57 | 1.3491 | 0.43846 | 2.7657 | 1.9225 | 2.7657
Faktor bentuk distribusi tegangan beton, |  | β₁ | 0.85 |  |  |  | f | 3.5 | 1 | 3.5 | 42 | 8 | 83 | 57 | 0.35414 | 0.067456 | 0.69986 | 0.48062 | 0.69986
Rasio tulangan pada kondisi balance, |  | ρb | (0.85*fc'/fy)*β₁*(600/(600+fy)) |  |  |  | g | 2.5 | 2 | 1.25 | 31 | 19 | 69 | 57 | 1.0456 | 0.64083 | 2.3272 | 1.9225 | 2.3272
Faktor Reduksi Kekuatan lentur, |  | ᶲ | 0.8
Jarak tulangan Terhadap sisi luar beton, |  | ds=d' | ts+Ø/2 |  |  | mm | Tabel Penulangan Plat Lantai
Tebal efektif plat lantai, |  | d | h-ds |  |  | mm | Type Plat | h | Ø | ts | β₁ | ρb | ᶲ | ds = d' | d | b | Mu | Mn = Mu/ᶲ | Rn | ρ | ρmin | ρmax | ρ (dipakai) | As | s | spakai | Smax | At
Ditinjau plat lantai selebar 1 m, |  | b | 1000 |  |  | mm |  | (mm) | (mm) | (mm) |  |  |  | (mm) | (mm) | (mm) | (KNm/m) | (kN.m/m) | (mm) |  |  |  |  | (mm²) | (mm) | (mm) | (mm) | (mm²)
Tebal Selimut |  | ts | 25 |  |  | mm | a | 120 | 10 | 25 | 0.85 | 0.053757 | 0.8 | 30 | 90 | 1000 | 5.3712 | 6.714 | 0.82889 | 0.0035238 | 0.0058333 | 0.040318 | 0.0058333 | 525 | 149.5238 | 125 | 200 | 628
Momen ultimit |  | Mu | 5.3712 |  |  |  | b | 120 | 10 | 25 | 0.85 | 0.053757 | 0.8 | 30 | 90 | 1000 | 5.3712 | 6.714 | 0.82889 | 0.0035238 | 0.0058333 | 0.040318 | 0.0058333 | 525 | 149.5238 | 125 | 200 | 628
Momen nominal rencana, |  | Mn | Mu/Ø |  |  | kNm | c | 120 | 10 | 25 | 0.85 | 0.053757 | 0.8 | 30 | 90 | 1000 | 5.3712 | 6.714 | 0.82889 | 0.0035238 | 0.0058333 | 0.040318 | 0.0058333 | 525 | 149.5238 | 125 | 200 | 628
Faktor Tahanan momen, |  | Rn | Mn*10^-6/ (b*d²) |  |  |  | d | 120 | 10 | 25 | 0.85 | 0.053757 | 0.8 | 30 | 90 | 1000 | 5.3712 | 6.714 | 0.82889 | 0.0035238 | 0.0058333 | 0.040318 | 0.0058333 | 525 | 149.5238 | 125 | 200 | 628
Rasio Tulangan yang diperlukan, |  | ρ | 0.85*fc'/fy*[1-√[1-(2*Rn/(0.85*fc'))] |  |  |  | e | 120 | 10 | 25 | 0.85 | 0.053757 | 0.8 | 30 | 90 | 1000 | 5.3712 | 6.714 | 0.82889 | 0.0035238 | 0.0058333 | 0.040318 | 0.0058333 | 525 | 149.5238 | 125 | 200 | 628
Rasio Tulangan minimum, |  | ρmin | → |  |  |  | f | 120 | 10 | 25 | 0.85 | 0.053757 | 0.8 | 30 | 90 | 1000 | 5.3712 | 6.714 | 0.82889 | 0.0035238 | 0.0058333 | 0.040318 | 0.0058333 | 525 | 149.5238 | 125 | 200 | 628
Rasio tulangan yang digunakan, |  | ρ | → |  |  |  | g | 120 | 10 | 25 | 0.85 | 0.053757 | 0.8 | 30 | 90 | 1000 | 5.3712 | 6.714 | 0.82889 | 0.0035238 | 0.0058333 | 0.040318 | 0.0058333 | 525 | 149.5238 | 125 | 200 | 628
Luas tulangan yang diperlukan, |  | As | → |  |  | mm²
Jarak tulangan yang diperlukan, |  | s | ∏/4*Ø²*b/As |  |  | mm
Jarak tulangan Maksimum, |  | Smax | 2*h |  |  | mm
Jarak tulangan Maksimum, |  | Smax | → |  |  | mm
Jarak Sengkang yang harus digunakan |  | s | → |  |  | mm
Diambil jarak sengkang: |  | s | → |  |  | mm
Digunakan tulangan, |  | Ø | 10 | - | 125
luas tulangan terpakai, |  | At | ∏/4*Ø²*b/s |  |  | mm²

## QE & MOMEN
A. Perhitungan q equivalen plat
qe = | 0,25 * q * Lx |  |  |  | Nama | Ly | Lx | qu Plat | qe | qe
[5 empty] | Plat | (m) | (m) | kN/m2 | kN/m' | kN/m'
[5 empty] | a | 3 | 1.5 | 8.432 | 3.162 | 4.743
qe = | 0,5 * ((Ly / Lx) - 0,5 )* q * Lx² |  |  |  | b | 3.5 | 3 | 8.432 | 6.324 | 7.2274
| Ly |  |  |  | c | 3.5 | 3.5 | 8.432 | 7.378 | - | [30 empty] | jarak m maks | -23.1068 | 2.0172
[5 empty] | d | 4 | 1.725 | 8.432 | 3.6363 | 5.7044
qu Plat : | 8.432 | kN/m² |  |  | e | 3.5 | 2 | 8.432 | 4.216 | 6.0229 | [31 empty] | -15.6003 | 2.1239
(ambil dari perhitungan beban plat) |  |  |  |  | f | 3.5 | 1 | 8.432 | 2.108 | 3.6137
[5 empty] | g | 2.5 | 2 | 8.432 | 4.216 | 5.0592
B. Perhitungan Momen Pada Balok Memanjang / Arah Y | [27 empty] | Perhitungan Momen Pada Balok Induk Memanjang / Arah Y | [25 empty] | Perhitungan Reaksi Tumpuan
fy | = | 240 | Mpa | [7 empty] | As Balok |  |  | h | hmin | h (dipakai) | b | b (min) | b (dipakai) | qu BS | qe Plat | qu Tembok | qu total | Momen | V (ki) | V (ka) | Ket | As Balok |  |  | h | h (dipakai) | b | b (dipakai) | qu BS | qu Tembok | qe |  | qe | L1 | L2 | L total | q1 | Q1 | q2 | Q2 | P | Momen (ki) | Momen (ka) | Momen (lap) | Perhitungan Momen Lap. pada lampiran | V (ki) | V (ka) | As Balok |  |  | V (ki) |  |  |  |  | Jumlah ↑ | V (ka) |  |  |  |  | Jumlah ↑ | BALOK AS B (4-7)
d' | = | 30 | mm | [7 empty] | (m) |  |  | (m) | (m) | (m) | (m) | (m) | (m) | kN/m | kN/m' | kN/m' | kN/m' | kN.m | KN | KN |  | (m) |  |  | (m) | (m) | (m) | (m) | kN/m | kN/m' | kN/m' |  | kN/m' | (m) | (m) | (m) | kN/m' | kN/m' | kN/m' | kN/m' | KN | kN.m | kN.m | kN.m |  | KN ↑ | KN ↑ | (m)
Bj Beton | = | 24 | kN/m3 | [7 empty] | A | (2-3) | [8 empty] | plat a | [6 empty] | B | (4-7) | [7 empty] | Plat e | Plat f | Plat d | [14 empty] | B | (4-7) |  | P ↑ | q1 ↑ | q2 ↑ | M4 ↑ | M7↓ |  | P ↑ | q1 ↑ | q2 ↑ | M4 ↓ | M7 ↑
fc | = | 25 | Mpa | [8 empty] | L: | 1.5 | 0.3 | 0.2 | 0.3 | 0.2 | 0.15 | 0.2 | 1.728 | 3.162 | 10.71 | 15.6 | 2.925 | 11.7 | 11.7 |  |  | L: | 4 | 0.4 | 0.4 | 0.25 | 0.25 | 2.88 | 10.71 | 4.216 | 2.108 | 5.7044 | 3 | 1 | 4 | 23.5104 | 70.5313 | 10.6924 | 10.6924 | 38.6305 | 37.834 | 68.4409 | 9.9977 |  | 47.4245 | 72.4297 |  | L: | 4 | 9.6576 | 44.0821 | 1.3366 | 9.4585 | 17.1102 | 47.4245 | 28.9729 | 26.4493 | 9.3559 | 9.4585 | 17.1102 | 72.4297
Tebal Tembok | = | 0.15 | m | [8 empty] | (3-4) | [8 empty] | plat b | [6 empty] | D | (4-7) | [7 empty] | Plat e | Plat f | [15 empty] | D | (4-7) |  | P ↑ | q1 ↑ | q2 ↑ | M4 ↑ | M7 ↓ |  | P ↑ | q1 ↑ | q2 ↑ | M4 ↓ | M7 ↑
Tinggi Tembok | = | 3.5 | m | [8 empty] | L: | 3.5 | 0.3 | 0.2 | 0.3 | 0.2 | 0.15 | 0.2 | 1.728 | 7.2274 | 10.71 | 19.6654 | 20.0751 | 34.4145 | 34.4145 |  |  | L: | 4 | 0.4 | 0.4 | 0.25 | 0.25 | 2.88 | 10.71 | 4.216 | 2.108 |  | 3 | 1 | 4 | 17.806 | 53.418 | 15.698 | 15.698 | 38.6305 | 31.0053 | 59.7592 | 9.1546 |  | 37.8177 | 69.9288 |  | L: | 4 | 9.6576 | 33.3863 | 1.9623 | 7.7513 | 14.9398 | 37.8177 | 28.9729 | 20.0318 | 13.7357 | 7.7513 | 14.9398 | 69.9288
Berat Jenis tembok | = | 17 | kN/m3 | [8 empty] | (4-7)
[12 empty] | L: | 4 | 0.3 | 0.2 | 0.3 | 0.2 | 0.15 | 0.2 | 1.728 |  | 10.71 | 12.438 | 16.584 | 24.876 | 24.876
[11 empty] | A' | (4-7) | [8 empty] | plat d
Note : | = | Balok khusus | [9 empty] | L: | 4 | 0.3 | 0.2 | 0.3 | 0.15 | 0.15 | 0.15 | 1.296 | 5.7044 |  | 7.0004 | 9.3339 | 14.0009 | 14.0009
| = | Balok anak | [8 empty] | B | (2-3) | [8 empty] | plat a
[12 empty] | L: | 1.5 | 0.4 | 0.2 | 0.4 | 0.25 | 0.15 | 0.25 | 2.88 | 3.162 |  | 6.042 | 1.1329 | 4.5315 | 4.5315
[12 empty] | (3-4) | [8 empty] | plat b+c
[12 empty] | L: | 3.5 | 0.4 | 0.2 | 0.4 | 0.25 | 0.15 | 0.25 | 2.88 | 14.6054 | 10.71 | 28.1954 | 28.7828 | 49.342 | 49.342
(4-7)
[12 empty] | L: | 4 | 0.4 | 0.2 | 0.4 | 0.25 | 0.15 | 0.25
[11 empty] | C | (7-8) | [8 empty] | plat g
[12 empty] | L: | 2.5 | 0.25 | 0.2 | 0.25 | 0.125 | 0.15 | 0.15 | 1.08 | 5.0592 | 3.06 | 9.1992 | 4.7912 | 11.499 | 11.499
[11 empty] | D | (3-4) | [8 empty] | plat c
[12 empty] | L: | 3.5 | 0.4 | 0.2 | 0.4 | 0.25 | 0.15 | 0.25 | 2.88 | 7.378 | 10.71 | 20.968 | 21.4048 | 36.694 | 36.694
(4-7)
[12 empty] | L: | 4 | 0.4 | 0.2 | 0.4 | 0.25 | 0.15 | 0.25
[12 empty] | (7-8) | [8 empty] | plat g
[12 empty] | L: | 2.5 | 0.4 | 0.2 | 0.4 | 0.25 | 0.15 | 0.25 | 2.88 | 5.0592 | 3.06 | 10.9992 | 5.7287 | 13.749 | 13.749
C. Perhitungan Momen Pada Balok Melintang / Arah X | [27 empty] | Perhitungan Momen Pada Balok Induk Melintang / Arah X | [25 empty] | Perhitungan Reaksi Tumpuan
[11 empty] | As Balok |  |  | h | hmin | h (dipakai) | b | b (min) | b (dipakai) | qu BS | qe Plat | qu Tembok | qu total | Momen | V (ki) | V (ka) | Ket | As Balok |  |  | h | h (dipakai) | b | b (dipakai) | qu BS | qu Tembok | qe |  | qe | L1 | L2 | L total | q1 | Q1 | q2 | Q2 | P | Momen (ki) | Momen (ka) | Momen (lap) | Perhitungan Momen Lap. pada lampiran | V (ki) | V (ka) | As Balok |  |  | V (ki) |  |  |  |  | Jumlah ↑ | V (ka) |  |  |  |  | Jumlah ↑
[11 empty] | (m) |  |  | (m) | (m) | (m) | (m) | (m) | (m) | kN/m | kN/m' | kN/m' | kN/m' | kN.m | KN | KN |  | (m) |  |  | (m) | (m) | (m) | (m) | kN/m | kN/m' | kN/m' |  | kN/m' | (m) | (m) | (m) | kN/m' | kN/m' | kN/m' | kN/m' | KN | kN.m | kN.m | kN.m |  | KN ↑ | KN ↑ | (m)
[11 empty] | 2 | (A-B) | [8 empty] | Plat a | [6 empty] | 4 | (A-B) | [7 empty] | Plat b | Plat d | [15 empty] | 4 | (A-B) |  | P ↑ | q1 ↑ | q2 ↑ | MA | MB |  | P ↑ | q1 ↑ | q2 ↑ | MA | MB
[12 empty] | L: | 3 | 0.25 | 0.2 | 0.25 | 0.125 | 0.15 | 0.15 | 1.08 | 4.743 |  | 5.823 | 4.3673 | 8.7345 | 8.7345 |  |  | L: | 3 | 0.3 | 0.3 | 0.2 | 0.2 | 1.728 | 10.71 | 6.324 | 3.6363 |  | 1.275 | 1.725 | 3 | 18.762 | 23.9215 | 11.6883 | 20.1623 | 14.0009 | 19.5955 | 15.1566 | 8.7149 |  | 34.1651 | 23.9197 |  | L: | 3 | 8.0505 | 18.8382 | 5.7967 | 6.5318 | 5.0522 | 34.1651 | 5.9504 | 5.0833 | 14.3657 | 6.5318 | 5.0522 | 23.9197
[11 empty] | 3 | (A-B) | [8 empty] | Plat a+b | [6 empty] | 7 | (A-B) | [7 empty] | Plat d | [16 empty] | 7 | (A-B) |  | P ↑ | q1 ↑ | q2 ↑ | MA | M8 |  | P ↑ | q1 ↑ | q2 ↑ | MA | MB
[12 empty] | L: | 3 | 0.3 | 0.2 | 0.3 | 0.2 | 0.15 | 0.2 | 1.728 | 11.067 | 10.71 | 23.505 | 17.6288 | 35.2575 | 35.2575 |  |  | L: | 3 | 0.3 | 0.3 | 0.2 | 0.2 | 1.728 | 10.71 | 3.6363 |  |  | 1.275 | 1.725 | 3 | 12.438 | 15.8584 | 16.0743 | 27.7282 | 14.0009 | 19.0457 | 16.4563 | 8.2964 |  | 29.374 | 28.2135 |  | L: | 3 | 8.0505 | 12.4885 | 7.9718 | 6.3486 | 5.4854 | 29.374 | 5.9504 | 3.3699 | 19.7563 | 6.3486 | 5.4854 | 28.2135
[12 empty] | (B-D) | [8 empty] | Plat c | [7 empty] | (B-D) | [7 empty] | Plat g |  | Plat f | [15 empty] | (B-D) |  | P ↑ | q1 ↑ | q2 ↑ | MA | M8 |  | P ↑ | q1 ↑ | q2 ↑ | MA | MB
[12 empty] | L: | 3.5 | 0.3 | 0.2 | 0.3 | 0.2 | 0.15 | 0.2 | 1.728 | 7.378 | 10.71 | 19.816 | 20.2288 | 34.678 | 34.678 |  |  | L: | 3.5 | 0.3 | 0.3 | 0.2 | 0.15 | 1.296 | 10.71 | 4.216 |  | 3.6137 | 1.5 | 2 | 3.5 | 15.6197 | 23.4296 | 9.1257 | 18.2514 | 11.499 | 20.7365 | 16.0322 | 8.9992 |  | 31.5386 | 21.6414 |  | L: | 3.5 | 6.5709 | 18.4089 | 5.2147 | 5.9247 | 4.5806 | 31.5386 | 4.9281 | 5.0206 | 13.0367 | 5.9247 | 4.5806 | 21.6414
[11 empty] | 4 | (A-B)
[12 empty] | L: | 3 | 0.3 | 0.2 | 0.3 | 0.2 | 0.15 | 0.2
[12 empty] | (B-D) | [8 empty] | Plat c+e
[12 empty] | L: | 3.5 | 0.3 | 0.2 | 0.3 | 0.2 | 0.15 | 0.2 | 1.728 | 13.4009 | 10.71 | 25.8389 | 26.3772 | 45.218 | 45.218
[11 empty] | 6 | (B-D) | [8 empty] | plat e+f
[12 empty] | L: | 3.5 | 0.3 | 0.2 | 0.3 | 0.2 | 0.15 | 0.2 | 1.728 | 9.6366 | 10.71 | 22.0746 | 22.5345 | 38.6305 | 38.6305
[11 empty] | 7 | (A-B)
[12 empty] | L: | 3 | 0.3 | 0.2 | 0.3 | 0.2 | 0.15 | 0.2
(B-D)
[12 empty] | L: | 3.5 | 0.3 | 0.2 | 0.3 | 0.2 | 0.15 | 0.2
[11 empty] | 8 | (C-D) | [8 empty] | plat g
[12 empty] | L: | 2 | 0.25 | 0.2 | 0.25 | 0.125 | 0.15 | 0.15 | 1.08 | 4.216 | 3.06 | 8.356 | 2.7853 | 8.356 | 8.356
KET : TIDAK MASUK DALAM PERHITUNGAN (HANYA UNTUK PENGECEKAN)
[10 empty] | momen Negatif ki | momen Negatif ka | momen Positif
[7 empty] | h (dipakai) | b (dipakai) | Momen |  |  |  | V (ki) | V (ka)
[7 empty] | (m) | (m) | kN.m |  |  |  | KN | KN
[5 empty] | A | (2-3)
[6 empty] | L: | 0.3 | 0.2 | 2.925 |  |  |  | 11.7 | 11.7
(3-4)
[6 empty] | L: | 0.3 | 0.2 | 20.0751 |  |  |  | 34.4145 | 34.4145
(4-7)
[6 empty] | L: | 0.3 | 0.2 | 16.584 |  |  |  | 24.876 | 24.876
[5 empty] | A' | (4-7)
[6 empty] | L: | 0.3 | 0.15 | 9.3339 |  |  |  | 14.0009 | 14.0009
[5 empty] | B | (2-3)
[6 empty] | L: | 0.4 | 0.25 | 1.1329 |  |  |  | 4.5315 | 4.5315
(3-4)
[6 empty] | L: | 0.4 | 0.25 | 28.7828 |  |  |  | 49.342 | 49.342
(4-7)
[6 empty] | L: | 0.4 | 0.25 | 0 | 37.834 | 68.4409 | 9.9977 | 47.4245 | 72.4297
[5 empty] | C | (7-8)
[6 empty] | L: | 0.25 | 0.15 | 4.7912 |  |  |  | 11.499 | 11.499
[5 empty] | D | (3-4)
[6 empty] | L: | 0.4 | 0.25 | 21.4048 |  |  |  | 36.694 | 36.694
(4-7)
[6 empty] | L: | 0.4 | 0.25 | 0 | 31.0053 | 59.7592 | 9.1546 | 37.8177 | 69.9288
(7-8)
[6 empty] | L: | 0.4 | 0.25 | 5.7287 |  |  |  | 13.749 | 13.749
[5 empty] | 2 | (A-B)
[6 empty] | L: | 0.25 | 0.15 | 4.3673 |  |  |  | 8.7345 | 8.7345
[5 empty] | 3 | (A-B)
[6 empty] | L: | 0.3 | 0.2 | 17.6288 |  |  |  | 35.2575 | 35.2575
(B-D)
[6 empty] | L: | 0.3 | 0.2 | 20.2288 |  |  |  | 34.678 | 34.678
[5 empty] | 4 | (A-B)
[6 empty] | L: | 0.3 | 0.2 | 0 | 19.5955 | 15.1566 | 8.7149 | 34.1651 | 23.9197
(B-D)
[6 empty] | L: | 0.3 | 0.2 | 26.3772 |  |  |  | 45.218 | 45.218
[5 empty] | 6 | (B-D)
[6 empty] | L: | 0.3 | 0.2 | 22.5345 |  |  |  | 38.6305 | 38.6305
[5 empty] | 7 | (A-B)
[6 empty] | L: | 0.3 | 0.2 | 0 | 19.0457 | 16.4563 | 8.2964 | 29.374 | 28.2135
(B-D)
[6 empty] | L: | 0.3 | 0.2 | 0 | 20.7365 | 16.0322 | 8.9992 | 31.5386 | 21.6414
[5 empty] | 8 | (C-D)
[6 empty] | L: | 0.25 | 0.15 | 2.7853 |  |  |  | 8.356 | 8.356
Note on AL19: mzddsk: Qu Berat Sendiri
Note on AM19: mzddsk: Tinggi tembok 3,5m
Note on BB19: USER: perhitungan pada bid. D
Note on AL47: mzddsk: Qu Berat Sendiri
Note on AM47: mzddsk: Tinggi tembok 3,5m
Note on BB47: USER: perhitungan pada bid. D

## BALOK
sengkang lapangan dipoakai besi 8-200 karena gaya geser daerah lapangan lebih kecil
A. DATA BALOK |  |  |  | PERHITUNGAN TULANGAN
Faktor bentuk distribusi tegangan beton, | β₁ | 0.85 | fc ≤ 30 Mpa | A . Perhitungan Penulangan Pada Balok Memanjang / Arah Y | [83 empty] | B. Perhitungan Tulangan Geser Pada Balok Memanjang / Arah Y
|  |  |  | 1. Data Balok Memanjang / Arah Y | [11 empty] | 2. Perhitungan Tulangan Momen Positif Pada Balok Memanjang / Arah Y | [35 empty] | 3. Perhitungan Tulangan Momen Negatif Pada Balok Memanjang / Arah Y | [35 empty] | 1. Perhitungan Tulangan Geser | [9 empty] | syarat???? | [15 empty] | Tabel Rekapitulasi Penulangan Balok Memanjang / Arah Y
1. BAHAN STRUKTUR | [122 empty] | Penulangan lapangan
Kuat tekan beton, | Fc' | 25 | Mpa | [22 empty] | D TP | [35 empty] | D TP | [51 empty] | As Balok |  |  | h (dipakai) | b (dipakai) | Ø TP | Ø (P) | ts | [6 empty] | penulangan tumpuan | [5 empty] | Digunakan Sengkang |  |  |  | Keterangan
Tegangan leleh baja (deform) untuk tulangan lentur, | Fy | 400 | Mpa | As Balok |  |  | h (dipakai) | b (dipakai) | Mu + | Mu - | Vu | β₁ | ρb | Rmax | ᶲ | As Balok |  |  | h (dipakai) | b (dipakai) | Mu + | Mn | d' | d | Rn | Ø TP | Ø (P) | ts | Syarat | ρ | ρmin | ρmax | ρ | As | n | n (dipakai min 2 bh) |  |  | At | Syarat | s | Syarat | As' | n' | n' (dipakai Min 2 bh) |  |  | At' | Syarat | s' | Syarat | As Balok |  |  | h (dipakai) | b (dipakai) | Mu - | Mn | d' | d | Rn | Ø TP | Ø (P) | ts | Syarat | ρ | ρmin | ρmax | ρ | As | n | n (dipakai min 2 bh) |  |  | At | Syarat | s | Syarat | As' | n' | n' (dipakai Min 2 bh) |  |  | At' | Syarat | s' | Syarat | As Balok |  |  | h (dipakai) | b (dipakai) | Vu | ᶲ | Fy | Vc | ᶲ * Vc | Syarat | ᶲ *Vs | Vs | ns | Ø (P) | Av | s perlu | Syarat | Smax 1/2 d | Smax | s (dipakai) | Digunakan Sengkang |  |  |  | Sengkanglapangan | [8 empty] | Σ tul tarik |  |  | Σ tul tekan |  |  | Σ tul tarik |  |  | Σ tul tekan
Tegangan leleh baja (polos) untuk tulangan geser, | Fy | 240 | Mpa | (m) |  |  | (mm) | (mm) | (kN.m) | (kN.m) | (kN.m) |  |  |  |  | (m) |  |  | (mm) | (mm) | (kN.m) | (kN.m) | (mm) | (mm) |  | (mm) | (mm) | (mm) | Rn < Rmax |  |  |  | (dipakai) | (mm²) |  |  |  |  | (mm²) | As < At | (mm) | s ≥ 25 mm | (mm²) |  |  |  |  | (mm²) | As '< At' | (mm) | s' ≥ 25 mm | (m) |  |  | (mm) | (mm) | (kN.m) | (kN.m) | (mm) | (mm) |  | (mm) | (mm) | (mm) | Rn < Rmax |  |  |  | (dipakai) | (mm²) |  |  |  |  | (mm²) | As < At | (mm) | s ≥ 25 mm | (mm²) |  |  |  |  | (mm²) | As '< At' | (mm) | s' ≥ 25 mm | (mm) |  |  | (mm) | (mm) | (kN.m) |  | (Mpa) | (KN) | (KN) |  | (KN) | (KN) |  | (mm) | (mm²) | (mm) | Smax | (mm) | (mm) | (mm) | [5 empty] | (m) |  |  | (mm) | (mm) | (mm) | (mm) | (mm)
2. DIMENSI BALOK |  |  |  | A | (2-3) | [10 empty] | A | (2-3) | [34 empty] | A | (2-3) | [34 empty] | A | (2-3) | [24 empty] | A | (2-3) | [22 empty] | B1
Lebar balok | b | → | mm |  | L: | 1.5 | 300 | 200 | 2.925 | 2.925 | 11.7 | 0.85 | 0.027094 | 6.5736 | 0.8 |  | L: | 1.5 | 300 | 200 | 2.925 | 3.6562 | 50 | 250 | 0.2925 | 13 | 8 | 25 | OK | 0.00073635 | 0.0035 | 0.013547 | 0.0035 | 175 | 1.3179 | 2 | 2 | 2 | 265.5714 | OK | 108 | OK | 87.5 | 0.65896 | 1 | 2 | 2 | 265.5714 | OK | 108 | OK |  | L: | 1.5 | 300 | 200 | 2.925 | 3.6562 | 50 | 250 | 0.2925 | 13 | 8 | 25 | OK | 0.00073635 | 0.0035 | 0.013547 | 0.0035 | 175 | 1.3179 | 2 | 2 | 2 | 265.5714 | OK | 108 | OK | 87.5 | 0.65896 | 1 | 2 | 2 | 265.5714 | OK | 108 | OK |  | L: | 1.5 | 300 | 200 | 11.7 | 0.6 | 240 | 41.6667 | 25 | Tul. Gerser Praktis | [9 empty] | 200 | Ø | 8 | - | 200 |  |  | L: | 1.5 | 300 | 200 | 13 | 8 | 25 | 2 | 2 | 2 | 1 | 2 | 2 | 2 | 2 | 2 | 1 | 2 | 2 | Ø | 8 | - | 200
Tinggi balok | h | → | mm |  | (3-4) | [11 empty] | (3-4) | [35 empty] | (3-4) | [35 empty] | (3-4) | [25 empty] | (3-4) | [6 empty] | 0 |  |  | 0 |  |  | 0 |  |  | 0 | [6 empty] | B1
Diameter tulangan (deform) yang digunakan, | D | 13 | mm |  | L: | 3.5 | 300 | 200 | 20.0751 | 20.0751 | 34.4145 | 0.85 | 0.027094 | 6.5736 | 0.8 |  | L: | 3.5 | 300 | 200 | 20.0751 | 25.0939 | 50 | 250 | 2.0075 | 13 | 8 | 25 | OK | 0.0052813 | 0.0035 | 0.013547 | 0.0052813 | 264.0647 | 1.9887 | 2 | 2 | 2 | 265.5714 | OK | 108 | OK | 132.0324 | 0.99433 | 1 | 2 | 2 | 265.5714 | OK | 108 | OK |  | L: | 3.5 | 300 | 200 | 20.0751 | 25.0939 | 50 | 250 | 2.0075 | 13 | 8 | 25 | OK | 0.0052813 | 0.0035 | 0.013547 | 0.0052813 | 264.0647 | 1.9887 | 2 | 2 | 2 | 265.5714 | OK | 108 | OK | 132.0324 | 0.99433 | 1 | 2 | 2 | 265.5714 | OK | 108 | OK |  | L: | 3.5 | 300 | 200 | 34.4145 | 0.6 | 240 | 41.6667 | 25 | Perlu Tul Geser | 9.4145 | 15.6908 | 1 | 8 | 50.2857 | 192.287 | 1/2 D - 600 | 125 | 600 | 125 | Ø | 8 | - | 125 |  |  | L: | 3.5 | 300 | 200 | 13 | 8 | 25 | 2 | 2 | 2 | 1 | 2 | 2 | 2 | 2 | 2 | 1 | 2 | 2 | Ø | 8 | - | 125
Diameter sengkang (polos) yang digunakan, | P | 8 | mm |  | (4-7) | [11 empty] | (4-7) | [35 empty] | (4-7) | [35 empty] | (4-7) | [25 empty] | (4-7) | [6 empty] | 0 |  |  | 0 |  |  | 0 |  |  | 0 | [6 empty] | B1
Tebal Bersih Selimut Beton, | ts | 25 | mm |  | L: | 4 | 300 | 200 | 16.584 | 16.584 | 24.876 | 0.85 | 0.027094 | 6.5736 | 0.8 |  | L: | 4 | 300 | 200 | 16.584 | 20.73 | 50 | 250 | 1.6584 | 13 | 8 | 25 | OK | 0.0043218 | 0.0035 | 0.013547 | 0.0043218 | 216.0896 | 1.6274 | 2 | 2 | 2 | 265.5714 | OK | 108 | OK | 108.0448 | 0.81368 | 1 | 2 | 2 | 265.5714 | OK | 108 | OK |  | L: | 4 | 300 | 200 | 16.584 | 20.73 | 50 | 250 | 1.6584 | 13 | 8 | 25 | OK | 0.0043218 | 0.0035 | 0.013547 | 0.0043218 | 216.0896 | 1.6274 | 2 | 2 | 2 | 265.5714 | OK | 108 | OK | 108.0448 | 0.81368 | 1 | 2 | 2 | 265.5714 | OK | 108 | OK |  | L: | 4 | 300 | 200 | 24.876 | 0.6 | 240 | 41.6667 | 25 | Tul. Gerser Praktis | [9 empty] | 200 | Ø | 8 | - | 200 |  |  | L: | 4 | 300 | 200 | 13 | 8 | 25 | 2 | 2 | 2 | 1 | 2 | 2 | 2 | 2 | 2 | 1 | 2 | 2 | Ø | 8 | - | 200
3. MOMEN DAN GAYA GESER RENCANA |  |  |  | A' | (4-7) | [10 empty] | A' | (4-7) | [34 empty] | A' | (4-7) | [34 empty] | A' | (4-7) | [24 empty] | A' | (4-7) | [6 empty] | 0 |  |  | 0 |  |  | 0 |  |  | 0 | [6 empty] | BA1
Momen Rencana positif akibat beban terfaktor, | Mu + | → | kN.m |  | L: | 4 | 300 | 150 | 9.3339 | 9.3339 | 14.0009 | 0.85 | 0.027094 | 6.5736 | 0.8 |  | L: | 4 | 300 | 150 | 9.3339 | 11.6674 | 50 | 250 | 1.2445 | 13 | 8 | 25 | OK | 0.0032082 | 0.0035 | 0.013547 | 0.0035 | 131.25 | 0.98843 | 1 | 2 | 2 | 265.5714 | OK | 58 | OK | 65.625 | 0.49422 | 1 | 2 | 2 | 265.5714 | OK | 58 | OK |  | L: | 4 | 300 | 150 | 9.3339 | 11.6674 | 50 | 250 | 1.2445 | 13 | 8 | 25 | OK | 0.0032082 | 0.0035 | 0.013547 | 0.0035 | 131.25 | 0.98843 | 1 | 2 | 2 | 265.5714 | OK | 58 | OK | 65.625 | 0.49422 | 1 | 2 | 2 | 265.5714 | OK | 58 | OK |  | L: | 4 | 300 | 150 | 14.0009 | 0.6 | 240 | 31.25 | 18.75 | Tul. Gerser Praktis | [9 empty] | 200 | Ø | 8 | - | 200 |  |  | L: | 4 | 300 | 150 | 13 | 8 | 25 | 1 | 2 | 2 | 1 | 2 | 2 | 1 | 2 | 2 | 1 | 2 | 2 | Ø | 8 | - | 200
Momen rencana negatif akibat beban terfaktor, | Mu - | → | kN.m | B | (2-3) | [10 empty] | B | (2-3) | [34 empty] | B | (2-3) | [34 empty] | B | (2-3) | [24 empty] | B | (2-3) | [6 empty] | 0 |  |  | 0 |  |  | 0 |  |  | 0 | [6 empty] | B2
Gaya geser rencana akibat beban terfaktor, | Vu | → | kN |  | L: | 1.5 | 400 | 250 | 1.1329 | 1.1329 | 4.5315 | 0.85 | 0.027094 | 6.5736 | 0.8 |  | L: | 1.5 | 400 | 250 | 1.1329 | 1.4161 | 50 | 350 | 0.04624 | 13 | 8 | 25 | OK | 0.00011573 | 0.0035 | 0.013547 | 0.0035 | 306.25 | 2.3063 | 3 | 3 | 2 | 398.3571 | OK | 72.5 | OK | 153.125 | 1.1532 | 2 | 2 | 2 | 265.5714 | OK | 158 | OK |  | L: | 1.5 | 400 | 250 | 1.1329 | 1.4161 | 50 | 350 | 0.04624 | 13 | 8 | 25 | OK | 0.00011573 | 0.0035 | 0.013547 | 0.0035 | 306.25 | 2.3063 | 3 | 3 | 2 | 398.3571 | OK | 72.5 | OK | 153.125 | 1.1532 | 2 | 2 | 2 | 265.5714 | OK | 158 | OK |  | L: | 1.5 | 400 | 250 | 4.5315 | 0.6 | 240 | 72.9167 | 43.75 | Tul. Gerser Praktis | [9 empty] | 200 | Ø | 8 | - | 200 |  |  | L: | 1.5 | 400 | 250 | 13 | 8 | 25 | 3 | 3 | 2 | 2 | 2 | 2 | 3 | 3 | 2 | 2 | 2 | 2 | Ø | 8 | - | 200
[5 empty] | (3-4) | [11 empty] | (3-4) | [35 empty] | (3-4) | [35 empty] | (3-4) | [25 empty] | (3-4) | [6 empty] | 0 |  |  | 0 |  |  | 0 |  |  | 0 | [6 empty] | B2
B. PERHITUNGAN TULANGAN |  |  |  |  | L: | 3.5 | 400 | 250 | 28.7828 | 28.7828 | 49.342 | 0.85 | 0.027094 | 6.5736 | 0.8 |  | L: | 3.5 | 400 | 250 | 28.7828 | 35.9785 | 50 | 350 | 1.1748 | 13 | 8 | 25 | OK | 0.003023 | 0.0035 | 0.013547 | 0.0035 | 306.25 | 2.3063 | 3 | 3 | 2 | 398.3571 | OK | 72.5 | OK | 153.125 | 1.1532 | 2 | 2 | 2 | 265.5714 | OK | 158 | OK |  | L: | 3.5 | 400 | 250 | 28.7828 | 35.9785 | 50 | 350 | 1.1748 | 13 | 8 | 25 | OK | 0.003023 | 0.0035 | 0.013547 | 0.0035 | 306.25 | 2.3063 | 3 | 3 | 2 | 398.3571 | OK | 72.5 | OK | 153.125 | 1.1532 | 2 | 2 | 2 | 265.5714 | OK | 158 | OK |  | L: | 3.5 | 400 | 250 | 49.342 | 0.6 | 240 | 72.9167 | 43.75 | Perlu Tul Geser | 5.592 | 9.32 | 1 | 8 | 50.2857 | 453.2189 | 1/2 D - 600 | 175 | 600 | 175 | Ø | 8 | - | 175 |  |  | L: | 3.5 | 400 | 250 | 13 | 8 | 25 | 3 | 3 | 2 | 2 | 2 | 2 | 3 | 3 | 2 | 2 | 2 | 2 | Ø | 8 | - | 175
[5 empty] | (4-7) | [11 empty] | (4-7) | [35 empty] | (4-7) | [35 empty] | (4-7) | [25 empty] | (4-7) | [6 empty] | 0 |  |  | 0 |  |  | 0 |  |  | 0 | [6 empty] | B3
Untuk : fc' ≤ 30 Mpa |  |  |  |  | L: | 4 | 400 | 250 | 9.9977 | 68.4409 | 72.4297 | 0.85 | 0.027094 | 6.5736 | 0.8 |  | L: | 4 | 400 | 250 | 9.9977 | 12.4971 | 50 | 350 | 0.40807 | 13 | 8 | 25 | OK | 0.0010302 | 0.0035 | 0.013547 | 0.0035 | 306.25 | 2.3063 | 3 | 3 | 2 | 398.3571 | OK | 72.5 | OK | 153.125 | 1.1532 | 2 | 2 | 2 | 265.5714 | OK | 158 | OK |  | L: | 4 | 400 | 250 | 68.4409 | 85.5511 | 50 | 350 | 2.7935 | 13 | 8 | 25 | OK | 0.0075153 | 0.0035 | 0.013547 | 0.0075153 | 657.5928 | 4.9523 | 5 | 5 | 2 | 663.9286 | OK | 29.75 | OK | 328.7964 | 2.4761 | 3 | 3 | 2 | 398.3571 | OK | 72.5 | OK |  | L: | 4 | 400 | 250 | 72.4297 | 0.6 | 240 | 72.9167 | 43.75 | Perlu Tul Geser | 28.6797 | 47.7996 | 1 | 8 | 50.2857 | 88.369 | 1/2 D - 600 | 175 | 600 | 88.369 | Ø | 8 | - | 80 |  |  | L: | 4 | 400 | 250 | 13 | 8 | 25 | 3 | 3 | 2 | 2 | 2 | 2 | 5 | 5 | 2 | 3 | 3 | 2 | Ø | 8 | - | 80
Faktor bentuk distribusi tegangan beton, | β₁ | 0.85 |  | C | (7-8) | [10 empty] | C | (7-8) | [34 empty] | C | (7-8) | [34 empty] | C | (7-8) | [24 empty] | C | (7-8) | [6 empty] | 0 |  |  | 0 |  |  | 0 |  |  | 0 | [6 empty] | BA2
Rasio tulangan pada kondisi balance, | ρb | β₁* 0.85 * fc’/ fy * 600 / ( 600 + fy ) |  |  | L: | 2.5 | 250 | 150 | 4.7912 | 4.7912 | 11.499 | 0.85 | 0.027094 | 6.5736 | 0.8 |  | L: | 2.5 | 250 | 150 | 4.7912 | 5.9891 | 50 | 200 | 0.99818 | 13 | 8 | 25 | OK | 0.002557 | 0.0035 | 0.013547 | 0.0035 | 105 | 0.79075 | 1 | 2 | 2 | 265.5714 | OK | 58 | OK | 52.5 | 0.39537 | 1 | 2 | 2 | 265.5714 | OK | 58 | OK |  | L: | 2.5 | 250 | 150 | 4.7912 | 5.9891 | 50 | 200 | 0.99818 | 13 | 8 | 25 | OK | 0.002557 | 0.0035 | 0.013547 | 0.0035 | 105 | 0.79075 | 1 | 2 | 2 | 265.5714 | OK | 58 | OK | 52.5 | 0.39537 | 1 | 2 | 2 | 265.5714 | OK | 58 | OK |  | L: | 2.5 | 250 | 150 | 11.499 | 0.6 | 240 | 25 | 15 | Tul. Gerser Praktis | [9 empty] | 200 | Ø | 8 | - | 200 |  |  | L: | 2.5 | 250 | 150 | 13 | 8 | 25 | 1 | 2 | 2 | 1 | 2 | 2 | 1 | 2 | 2 | 1 | 2 | 2 | Ø | 8 | - | 200
Faktor Tahanan momen Maksimum, | Rmax | 0.75 * ρb * fy * [1 – ½*0.75* ρb * fy / ( 0.85 * fc’ ) |  | D | (3-4) | [10 empty] | D | (3-4) | [34 empty] | D | (3-4) | [34 empty] | D | (3-4) | [24 empty] | D | (3-4) | [6 empty] | 0 |  |  | 0 |  |  | 0 |  |  | 0 | [6 empty] | B2
Faktor Reduksi Kekuatan lentur, | ᶲ | 0.8 |  |  | L: | 3.5 | 400 | 250 | 21.4048 | 21.4048 | 36.694 | 0.85 | 0.027094 | 6.5736 | 0.8 |  | L: | 3.5 | 400 | 250 | 21.4048 | 26.756 | 50 | 350 | 0.87367 | 13 | 8 | 25 | OK | 0.002231 | 0.0035 | 0.013547 | 0.0035 | 306.25 | 2.3063 | 3 | 3 | 2 | 398.3571 | OK | 72.5 | OK | 153.125 | 1.1532 | 2 | 2 | 2 | 265.5714 | OK | 158 | OK |  | L: | 3.5 | 400 | 250 | 21.4048 | 26.756 | 50 | 350 | 0.87367 | 13 | 8 | 25 | OK | 0.002231 | 0.0035 | 0.013547 | 0.0035 | 306.25 | 2.3063 | 3 | 3 | 2 | 398.3571 | OK | 72.5 | OK | 153.125 | 1.1532 | 2 | 2 | 2 | 265.5714 | OK | 158 | OK |  | L: | 3.5 | 400 | 250 | 36.694 | 0.6 | 240 | 72.9167 | 43.75 | Tul. Gerser Praktis | [9 empty] | 200 | Ø | 8 | - | 200 |  |  | L: | 3.5 | 400 | 250 | 13 | 8 | 25 | 3 | 3 | 2 | 2 | 2 | 2 | 3 | 3 | 2 | 2 | 2 | 2 | Ø | 8 | - | 200
[5 empty] | (4-7) | [11 empty] | (4-7) | [35 empty] | (4-7) | [35 empty] | (4-7) | [25 empty] | (4-7) | [6 empty] | 0 |  |  | 0 |  |  | 0 |  |  | 0 | [6 empty] | B3
1. TULANGAN MOMEN POSITIF |  |  |  |  | L: | 4 | 400 | 250 | 9.1546 | 59.7592 | 69.9288 | 0.85 | 0.027094 | 6.5736 | 0.8 |  | L: | 4 | 400 | 250 | 9.1546 | 11.4432 | 50 | 350 | 0.37366 | 13 | 8 | 25 | OK | 0.0009425 | 0.0035 | 0.013547 | 0.0035 | 306.25 | 2.3063 | 3 | 3 | 2 | 398.3571 | OK | 72.5 | OK | 153.125 | 1.1532 | 2 | 2 | 2 | 265.5714 | OK | 158 | OK |  | L: | 4 | 400 | 250 | 59.7592 | 74.699 | 50 | 350 | 2.4392 | 13 | 8 | 25 | OK | 0.0064949 | 0.0035 | 0.013547 | 0.0064949 | 568.3038 | 4.2799 | 5 | 5 | 2 | 663.9286 | OK | 29.75 | OK | 284.1519 | 2.1399 | 3 | 3 | 2 | 398.3571 | OK | 72.5 | OK |  | L: | 4 | 400 | 250 | 69.9288 | 0.6 | 240 | 72.9167 | 43.75 | Perlu Tul Geser | 26.1788 | 43.6314 | 1 | 8 | 50.2857 | 96.811 | 1/2 D - 600 | 175 | 600 | 96.811 | Ø | 8 | - | 90 |  |  | L: | 4 | 400 | 250 | 13 | 8 | 25 | 3 | 3 | 2 | 2 | 2 | 2 | 5 | 5 | 2 | 3 | 3 | 2 | Ø | 8 | - | 90
Momen positif nominal rencana, | Mn | Muᶧ/ᶲ |  |  | (7-8) | [11 empty] | (7-8) | [35 empty] | (7-8) | [35 empty] | (7-8) | [25 empty] | (7-8) | [6 empty] | 0 |  |  | 0 |  |  | 0 |  |  | 0 | [6 empty] | B2
Diperkirakan jarak pusat tulangan lentur ke sisi beton, | d' | 50 | mm |  | L: | 2.5 | 400 | 250 | 5.7287 | 5.7287 | 13.749 | 0.85 | 0.027094 | 6.5736 | 0.8 |  | L: | 2.5 | 400 | 250 | 5.7287 | 7.1609 | 50 | 350 | 0.23383 | 13 | 8 | 25 | OK | 0.00058782 | 0.0035 | 0.013547 | 0.0035 | 306.25 | 2.3063 | 3 | 3 | 2 | 398.3571 | OK | 72.5 | OK | 153.125 | 1.1532 | 2 | 2 | 2 | 265.5714 | OK | 158 | OK |  | L: | 2.5 | 400 | 250 | 5.7287 | 7.1609 | 50 | 350 | 0.23383 | 13 | 8 | 25 | OK | 0.00058782 | 0.0035 | 0.013547 | 0.0035 | 306.25 | 2.3063 | 3 | 3 | 2 | 398.3571 | OK | 72.5 | OK | 153.125 | 1.1532 | 2 | 2 | 2 | 265.5714 | OK | 158 | OK |  | L: | 2.5 | 400 | 250 | 13.749 | 0.6 | 240 | 72.9167 | 43.75 | Tul. Gerser Praktis | [9 empty] | 200 | Ø | 8 | - | 200 |  |  | L: | 2.5 | 400 | 250 | 13 | 8 | 25 | 3 | 3 | 2 | 2 | 2 | 2 | 3 | 3 | 2 | 2 | 2 | 2 | Ø | 8 | - | 200
Tinggi efektif balok, | d | h-d' | mm
Faktor tahanan momen, | Rn | Mn * 10⁶ / ( b*d²) | [41 empty] | `
| Syarat | Mn < Rmax → OK
Rasio tulangan yang diperlukan : | ρ | 0,85 * fc’ / fy * [ 1 - √ * [1 – 2 * Rn / ( 0,85 * fc’ ) ]
Rasio tulangan minimum, | ρmin | √fc' /(4 * fy)
Rasio tulangan minimum, | ρmin | 1,4 / fy
Rasio tulangan yang digunakan, | ρ | →
Luas tulangan yang diperlukan, (tulangan tarik) | As | ρ *b * d | mm²
Jumlah tulangan yang diperlukan, (tulangan tarik) | n | As / (π / 4 * D²) | bh
Digunakan tulangan, (tulangan tarik) | n | → | bh
Luas tulangan terpakai, (tulangan tarik) | At | n * π / 4 * D² | mm²
| Syarat | As < At → OK
Jarak sisi luar antar tulangan pokok, (tulangan tarik) | S | S = ( b - (2p+2 Ø*skg + n*ØTP))/(n-1) | mm
| Syarat | 25 mm < S → OK
Luas tulangan yang diperlukan, (tulangan tekan) | As' | ρ *b * d | mm²
Jumlah tulangan yang diperlukan, (tulangan tekan) | n' | As / (π / 4 * D²) | bh
Digunakan tulangan, (tulangan tekan) | n' | → | bh
Luas tulangan terpakai, (tulangan tekan) | At' | n * π / 4 * D² | mm²
| Syarat | As < At → OK
Jarak sisi luar antar tulangan pokok, (tulangan tekan) | S' | S = ( b - (2p+2 Ø*skg + n*ØTP))/(n-1) | mm
| Syarat | 25 mm < S → OK
PERHITUNGAN TULANGAN
2. TULANGAN MOMEN NEGATIF |  |  |  | A . Perhitungan Penulangan Pada Balok Melintang / Arah X | [83 empty] | B. Perhitungan Tulangan Geser Pada Balok Melintang / Arah X
Momen negatif nominal rencana, | Mn | Mu⁻/ᶲ |  | 1. Data Balok Melintang / Arah X | [11 empty] | 2. Perhitungan Tulangan Momen Positif Pada Balok Melintang / Arah X | [35 empty] | 3. Perhitungan Tulangan Momen Negatif Pada Balok Melintang / Arah X | [35 empty] | 1. Perhitungan Tulangan Geser | [25 empty] | Tabel Rekapitulasi Penulangan Balok Melintang / Arah X
Diperkirakan jarak pusat tulangan lentur ke sisi beton, | ds=d' | 50 | mm
Tinggi efektif balok, | d | h-d' | mm | [110 empty] | As Balok |  |  | h (dipakai) | b (dipakai) | Ø TP | Ø (P) | ts | Tulangan Tarik | [5 empty] | Tulangan Tekan | [5 empty] | Digunakan Sengkang |  |  |  | Keterangan
Faktor tahanan momen, | Rn | Mn * 10⁶ / ( b*d²) |  | As Balok |  |  | h (dipakai) | b (dipakai) | Mu + | Mu - | Vu | β₁ | ρb | Rmax | ᶲ | As Balok |  |  | h (dipakai) | b (dipakai) | Mu + | Mn | d' | d | Rn | Ø TP | Ø (P) | ts | Syarat | ρ | ρmin | ρmax | ρ | As | n | n (dipakai min 2 bh) |  |  | At | Syarat | s | Syarat | As' | n' | n' (dipakai Min 2 bh) |  |  | At' | Syarat | s' | Syarat | As Balok |  |  | h (dipakai) | b (dipakai) | Mu - | Mn | d' | d | Rn | Ø TP | Ø (P) | ts | Syarat | ρ | ρmin | ρmax | ρ | As | n | n (dipakai min 2 bh) |  |  | At | Syarat | s | Syarat | As' | n' | n' (dipakai Min 2 bh) |  |  | At' | Syarat | s' | Syarat | As Balok |  |  | h (dipakai) | b (dipakai) | Vu | ᶲ | Fy | Vc | ᶲ * Vc | Syarat | ᶲ *Vs | Vs | ns | Ø (P) | Av | s perlu | Syarat | Smax 1/2 d | Smax | s (dipakai) | Digunakan Sengkang | [12 empty] | n (dipakai min 2 bh) |  |  | n' (dipakai Min 2 bh) |  |  | n (dipakai min 2 bh) |  |  | n' (dipakai Min 2 bh)
| Syarat | Mn < Rmax → OK |  | (m) |  |  | (mm) | (mm) | (kN.m) | (kN.m) | (kN.m) |  |  |  |  | (m) |  |  | (mm) | (mm) | (kN.m) | (kN.m) | (mm) | (mm) |  | (mm) | (mm) | (mm) | Rn < Rmax |  |  |  | (dipakai) | (mm²) |  |  |  |  | (mm²) | As < At | (mm) | s ≥ 25 mm | (mm²) |  |  |  |  | (mm²) | As '< At' | (mm) | s' ≥ 25 mm | (m) |  |  | (mm) | (mm) | (kN.m) | (kN.m) | (mm) | (mm) |  | (mm) | (mm) | (mm) | Rn < Rmax |  |  |  | (dipakai) | (mm²) |  |  |  |  | (mm²) | As < At | (mm) | s ≥ 25 mm | (mm²) |  |  |  |  | (mm²) | As '< At' | (mm) | s' ≥ 25 mm | (mm) |  |  | (mm) | (mm) | (kN.m) |  | (Mpa) | (KN) | (KN) |  | (KN) | (KN) |  | (mm) | (mm²) | (mm) | Smax | (mm) | (mm) | (mm) | [5 empty] | (m) |  |  | (mm) | (mm) | (mm) | (mm) | (mm)
Rasio tulangan yang diperlukan : | ρ | 0.85 * fc’ / fy * [ 1 - √ * [1 – 2 * Rn / ( 0.85 * fc’ ) ] |  | 2 | (A-B) | [10 empty] | 2 | (A-B) | [34 empty] | 2 | (A-B) | [34 empty] | 2 | (A-B) | [24 empty] | 2 | (A-B) | [22 empty] | B4
Rasio tulangan minimum, | ρmin | √fc' /(4 * fy) |  |  | L: | 3 | 250 | 150 | 4.3673 | 4.3673 | 8.7345 | 0.85 | 0.027094 | 6.5736 | 0.8 |  | L: | 3 | 250 | 150 | 4.3673 | 5.4591 | 50 | 200 | 0.90984 | 13 | 8 | 25 | OK | 0.0023255 | 0.0035 | 0.013547 | 0.0035 | 105 | 0.79075 | 1 | 2 | 2 | 265.5714 | OK | 58 | OK | 52.5 | 0.39537 | 1 | 2 | 2 | 265.5714 | OK | 58 | OK |  | L: | 3 | 250 | 150 | 4.3673 | 5.4591 | 50 | 200 | 0.90984 | 13 | 8 | 25 | OK | 0.0023255 | 0.0035 | 0.013547 | 0.0035 | 105 | 0.79075 | 1 | 2 | 2 | 265.5714 | OK | 58 | OK | 52.5 | 0.39537 | 1 | 2 | 2 | 265.5714 | OK | 58 | OK |  | L: | 3 | 250 | 150 | 8.7345 | 0.6 | 240 | 25 | 15 | Tul. Gerser Praktis | [9 empty] | 200 | Ø | 8 | - | 200 |  |  | L: | 3 | 250 | 150 | 13 | 8 | 25 | 1 | 2 | 2 | 1 | 2 | 2 | 1 | 2 | 2 | 1 | 2 | 2 | Ø | 8 | - | 200
Rasio tulangan minimum, | ρmin | 1,4 / fy |  | 3 | (A-B) | [10 empty] | 3 | (A-B) | [34 empty] | 3 | (A-B) | [34 empty] | 3 | (A-B) | [24 empty] | 3 | (A-B) | [6 empty] | 0 |  |  | 0 |  |  | 0 |  |  | 0 | [6 empty] | B1
Rasio tulangan yang digunakan, | ρ | → |  |  | L: | 3 | 300 | 200 | 17.6288 | 17.6288 | 35.2575 | 0.85 | 0.027094 | 6.5736 | 0.8 |  | L: | 3 | 300 | 200 | 17.6288 | 22.0359 | 50 | 250 | 1.7629 | 13 | 8 | 25 | OK | 0.0046069 | 0.0035 | 0.013547 | 0.0046069 | 230.3471 | 1.7347 | 2 | 2 | 2 | 265.5714 | OK | 108 | OK | 115.1735 | 0.86736 | 1 | 2 | 2 | 265.5714 | OK | 108 | OK |  | L: | 3 | 300 | 200 | 17.6288 | 22.0359 | 50 | 250 | 1.7629 | 13 | 8 | 25 | OK | 0.0046069 | 0.0035 | 0.013547 | 0.0046069 | 230.3471 | 1.7347 | 2 | 2 | 2 | 265.5714 | OK | 108 | OK | 115.1735 | 0.86736 | 1 | 2 | 2 | 265.5714 | OK | 108 | OK |  | L: | 3 | 300 | 200 | 35.2575 | 0.6 | 240 | 41.6667 | 25 | Perlu Tul Geser | 10.2575 | 17.0958 | 1 | 8 | 50.2857 | 176.4841 | 1/2 D - 600 | 125 | 600 | 125 | Ø | 8 | - | 125 |  |  | L: | 3 | 300 | 200 | 13 | 8 | 25 | 2 | 2 | 2 | 1 | 2 | 2 | 2 | 2 | 2 | 1 | 2 | 2 | Ø | 8 | - | 125
Luas tulangan yang diperlukan, (tulangan tarik) | As | ρ *b * d | mm² |  | (B-D) | [11 empty] | (B-D) | [35 empty] | (B-D) | [35 empty] | (B-D) | [25 empty] | (B-D) | [6 empty] | 0 |  |  | 0 |  |  | 0 |  |  | 0 | [6 empty] | B5
Jumlah tulangan yang diperlukan, (tulangan tarik) | n | As / (π / 4 * D²) | bh |  | L: | 3.5 | 300 | 200 | 20.2288 | 20.2288 | 34.678 | 0.85 | 0.027094 | 6.5736 | 0.8 |  | L: | 3.5 | 300 | 200 | 20.2288 | 25.286 | 50 | 250 | 2.0229 | 13 | 8 | 25 | OK | 0.005324 | 0.0035 | 0.013547 | 0.005324 | 266.1991 | 2.0047 | 3 | 3 | 2 | 398.3571 | OK | 47.5 | OK | 133.0996 | 1.0024 | 2 | 2 | 2 | 265.5714 | OK | 108 | OK |  | L: | 3.5 | 300 | 200 | 20.2288 | 25.286 | 50 | 250 | 2.0229 | 13 | 8 | 25 | OK | 0.005324 | 0.0035 | 0.013547 | 0.005324 | 266.1991 | 2.0047 | 3 | 3 | 2 | 398.3571 | OK | 47.5 | OK | 133.0996 | 1.0024 | 2 | 2 | 2 | 265.5714 | OK | 108 | OK |  | L: | 3.5 | 300 | 200 | 34.678 | 0.6 | 240 | 41.6667 | 25 | Perlu Tul Geser | 9.678 | 16.13 | 1 | 8 | 50.2857 | 187.0516 | 1/2 D - 600 | 125 | 600 | 125 | Ø | 8 | - | 125 |  |  | L: | 3.5 | 300 | 200 | 13 | 8 | 25 | 3 | 3 | 2 | 2 | 2 | 2 | 3 | 3 | 2 | 2 | 2 | 2 | Ø | 8 | - | 125
Digunakan tulangan, (tulangan tarik) | n | → | bh | 4 | (A-B) | [10 empty] | 4 | (A-B) | [34 empty] | 4 | (A-B) | [34 empty] | 4 | (A-B) | [24 empty] | 4 | (A-B) | [6 empty] | 0 |  |  | 0 |  |  | 0 |  |  | 0 | [6 empty] | B1
Luas tulangan terpakai, (tulangan tarik) | At | n * π / 4 * D² | mm² |  | L: | 3 | 300 | 200 | 8.7149 | 19.5955 | 34.1651 | 0.85 | 0.027094 | 6.5736 | 0.8 |  | L: | 3 | 300 | 200 | 8.7149 | 10.8937 | 50 | 250 | 0.87149 | 13 | 8 | 25 | OK | 0.0022253 | 0.0035 | 0.013547 | 0.0035 | 175 | 1.3179 | 2 | 2 | 2 | 265.5714 | OK | 108 | OK | 87.5 | 0.65896 | 1 | 2 | 2 | 265.5714 | OK | 108 | OK |  | L: | 3 | 300 | 200 | 19.5955 | 24.4944 | 50 | 250 | 1.9596 | 13 | 8 | 25 | OK | 0.0051483 | 0.0035 | 0.013547 | 0.0051483 | 257.4173 | 1.9386 | 2 | 2 | 2 | 265.5714 | OK | 108 | OK | 128.7086 | 0.9693 | 1 | 2 | 2 | 265.5714 | OK | 108 | OK |  | L: | 3 | 300 | 200 | 34.1651 | 0.6 | 240 | 41.6667 | 25 | Perlu Tul Geser | 9.1651 | 15.2751 | 1 | 8 | 50.2857 | 197.5205 | 1/2 D - 600 | 125 | 600 | 125 | Ø | 8 | - | 125 |  |  | L: | 3 | 300 | 200 | 13 | 8 | 25 | 2 | 2 | 2 | 1 | 2 | 2 | 2 | 2 | 2 | 1 | 2 | 2 | Ø | 8 | - | 125
| Syarat | As < At → OK |  |  | (B-D) | [11 empty] | (B-D) | [35 empty] | (B-D) | [35 empty] | (B-D) | [25 empty] | (B-D) | [6 empty] | 0 |  |  | 0 |  |  | 0 |  |  | 0 | [6 empty] | B5
Jarak sisi luar antar tulangan pokok, (tulangan tarik) | S | S = ( b - (2p+2 Ø*skg + n*ØTP))/(n-1) | mm |  | L: | 3.5 | 300 | 200 | 26.3772 | 26.3772 | 45.218 | 0.85 | 0.027094 | 6.5736 | 0.8 |  | L: | 3.5 | 300 | 200 | 26.3772 | 32.9715 | 50 | 250 | 2.6377 | 13 | 8 | 25 | OK | 0.0070639 | 0.0035 | 0.013547 | 0.0070639 | 353.1965 | 2.6599 | 3 | 3 | 2 | 398.3571 | OK | 47.5 | OK | 176.5983 | 1.3299 | 2 | 2 | 2 | 265.5714 | OK | 108 | OK |  | L: | 3.5 | 300 | 200 | 26.3772 | 32.9715 | 50 | 250 | 2.6377 | 13 | 8 | 25 | OK | 0.0070639 | 0.0035 | 0.013547 | 0.0070639 | 353.1965 | 2.6599 | 3 | 3 | 2 | 398.3571 | OK | 47.5 | OK | 176.5983 | 1.3299 | 2 | 2 | 2 | 265.5714 | OK | 108 | OK |  | L: | 3.5 | 300 | 200 | 45.218 | 0.6 | 240 | 41.6667 | 25 | Perlu Tul Geser | 20.218 | 33.6967 | 1 | 8 | 50.2857 | 89.5383 | 1/2 D - 600 | 125 | 600 | 89.5383 | Ø | 8 | - | 80 |  |  | L: | 3.5 | 300 | 200 | 13 | 8 | 25 | 3 | 3 | 2 | 2 | 2 | 2 | 3 | 3 | 2 | 2 | 2 | 2 | Ø | 8 | - | 80
| Syarat | 25 mm < S → OK |  | 6 | (B-D) | [10 empty] | 6 | (B-D) | [34 empty] | 6 | (B-D) | [34 empty] | 6 | (B-D) | [24 empty] | 6 | (B-D) | [6 empty] | 0 |  |  | 0 |  |  | 0 |  |  | 0 | [6 empty] | BA3
Luas tulangan yang diperlukan, (tulangan tekan) | As' | ρ *b * d | mm² |  | L: | 3.5 | 300 | 200 | 22.5345 | 22.5345 | 38.6305 | 0.85 | 0.027094 | 6.5736 | 0.8 |  | L: | 3.5 | 300 | 200 | 22.5345 | 28.1681 | 50 | 250 | 2.2534 | 13 | 8 | 25 | OK | 0.0059689 | 0.0035 | 0.013547 | 0.0059689 | 298.447 | 2.2476 | 3 | 3 | 2 | 398.3571 | OK | 47.5 | OK | 149.2235 | 1.1238 | 2 | 2 | 2 | 265.5714 | OK | 108 | OK |  | L: | 3.5 | 300 | 200 | 22.5345 | 28.1681 | 50 | 250 | 2.2534 | 13 | 8 | 25 | OK | 0.0059689 | 0.0035 | 0.013547 | 0.0059689 | 298.447 | 2.2476 | 3 | 3 | 2 | 398.3571 | OK | 47.5 | OK | 149.2235 | 1.1238 | 2 | 2 | 2 | 265.5714 | OK | 108 | OK |  | L: | 3.5 | 300 | 200 | 38.6305 | 0.6 | 240 | 41.6667 | 25 | Perlu Tul Geser | 13.6305 | 22.7175 | 1 | 8 | 50.2857 | 132.8114 | 1/2 D - 600 | 125 | 600 | 125 | Ø | 8 | - | 125 |  |  | L: | 3.5 | 300 | 200 | 13 | 8 | 25 | 3 | 3 | 2 | 2 | 2 | 2 | 3 | 3 | 2 | 2 | 2 | 2 | Ø | 8 | - | 125
Jumlah tulangan yang diperlukan, (tulangan tekan) | n' | As / (π / 4 * D²) | bh | 7 | (A-B) | [10 empty] | 7 | (A-B) | [34 empty] | 7 | (A-B) | [34 empty] | 7 | (A-B) | [24 empty] | 7 | (A-B) | [6 empty] | 0 |  |  | 0 |  |  | 0 |  |  | 0 | [6 empty] | B1
Digunakan tulangan, (tulangan tekan) | n' | → | bh |  | L: | 3 | 300 | 200 | 8.2964 | 19.0457 | 29.374 | 0.85 | 0.027094 | 6.5736 | 0.8 |  | L: | 3 | 300 | 200 | 8.2964 | 10.3705 | 50 | 250 | 0.82964 | 13 | 8 | 25 | OK | 0.0021162 | 0.0035 | 0.013547 | 0.0035 | 175 | 1.3179 | 2 | 2 | 2 | 265.5714 | OK | 108 | OK | 87.5 | 0.65896 | 1 | 2 | 2 | 265.5714 | OK | 108 | OK |  | L: | 3 | 300 | 200 | 19.0457 | 23.8072 | 50 | 250 | 1.9046 | 13 | 8 | 25 | OK | 0.0049964 | 0.0035 | 0.013547 | 0.0049964 | 249.8196 | 1.8814 | 2 | 2 | 2 | 265.5714 | OK | 108 | OK | 124.9098 | 0.94069 | 1 | 2 | 2 | 265.5714 | OK | 108 | OK |  | L: | 3 | 300 | 200 | 29.374 | 0.6 | 240 | 41.6667 | 25 | Perlu Tul Geser | 4.374 | 7.2901 | 1 | 8 | 50.2857 | 413.8702 | 1/2 D - 600 | 125 | 600 | 125 | Ø | 8 | - | 125 |  |  | L: | 3 | 300 | 200 | 13 | 8 | 25 | 2 | 2 | 2 | 1 | 2 | 2 | 2 | 2 | 2 | 1 | 2 | 2 | Ø | 8 | - | 125
Luas tulangan terpakai, (tulangan tekan) | At' | n * π / 4 * D² | mm² |  | (B-D) | [11 empty] | (B-D) | [35 empty] | (B-D) | [35 empty] | (B-D) | [25 empty] | (B-D) | [6 empty] | 0 |  |  | 0 |  |  | 0 |  |  | 0 | [6 empty] | B6
| Syarat | As < At → OK |  |  | L: | 3.5 | 300 | 200 | 8.9992 | 20.7365 | 31.5386 | 0.85 | 0.027094 | 6.5736 | 0.8 |  | L: | 3.5 | 300 | 200 | 8.9992 | 11.249 | 50 | 250 | 0.89992 | 13 | 8 | 25 | OK | 0.0022996 | 0.0035 | 0.013547 | 0.0035 | 175 | 1.3179 | 2 | 2 | 2 | 265.5714 | OK | 108 | OK | 87.5 | 0.65896 | 1 | 2 | 2 | 265.5714 | OK | 108 | OK |  | L: | 3.5 | 300 | 200 | 20.7365 | 25.9206 | 50 | 250 | 2.0737 | 13 | 8 | 25 | OK | 0.0054652 | 0.0035 | 0.013547 | 0.0054652 | 273.2625 | 2.0579 | 3 | 3 | 2 | 398.3571 | OK | 47.5 | OK | 136.6312 | 1.029 | 2 | 2 | 2 | 265.5714 | OK | 108 | OK |  | L: | 3.5 | 300 | 200 | 31.5386 | 0.6 | 240 | 41.6667 | 25 | Perlu Tul Geser | 6.5386 | 10.8976 | 1 | 8 | 50.2857 | 276.862 | 1/2 D - 600 | 125 | 600 | 125 | Ø | 8 | - | 125 |  |  | L: | 3.5 | 300 | 200 | 13 | 8 | 25 | 2 | 2 | 2 | 1 | 2 | 2 | 3 | 3 | 2 | 2 | 2 | 2 | Ø | 8 | - | 125
Jarak sisi luar antar tulangan pokok, (tulangan tekan) | S' | S = ( b - (2p+2 Ø*skg + n*ØTP))/(n-1) | mm | 8 | (C-D) | [10 empty] | 8 | (C-D) | [34 empty] | 8 | (C-D) | [34 empty] | 8 | (C-D) | [24 empty] | 8 | (C-D) | [6 empty] | 0 |  |  | 0 |  |  | 0 |  |  | 0 | [6 empty] | B4
| Syarat | 25 mm < S → OK |  |  | L: | 2 | 250 | 150 | 2.7853 | 2.7853 | 8.356 | 0.85 | 0.027094 | 6.5736 | 0.8 |  | L: | 2 | 250 | 150 | 2.7853 | 3.4817 | 50 | 200 | 0.58028 | 13 | 8 | 25 | OK | 0.0014711 | 0.0035 | 0.013547 | 0.0035 | 105 | 0.79075 | 1 | 2 | 2 | 265.5714 | OK | 58 | OK | 52.5 | 0.39537 | 1 | 2 | 2 | 265.5714 | OK | 58 | OK |  | L: | 2 | 250 | 150 | 2.7853 | 3.4817 | 50 | 200 | 0.58028 | 13 | 8 | 25 | OK | 0.0014711 | 0.0035 | 0.013547 | 0.0035 | 105 | 0.79075 | 1 | 2 | 2 | 265.5714 | OK | 58 | OK | 52.5 | 0.39537 | 1 | 2 | 2 | 265.5714 | OK | 58 | OK |  | L: | 2 | 250 | 150 | 8.356 | 0.6 | 240 | 25 | 15 | Tul. Gerser Praktis | [9 empty] | 200 | Ø | 8 | - | 200 |  |  | L: | 2 | 250 | 150 | 13 | 8 | 25 | 1 | 2 | 2 | 1 | 2 | 2 | 1 | 2 | 2 | 1 | 2 | 2 | Ø | 8 | - | 200
3. TULANGAN GESER
Gaya geser ultimit rencana, | Vu | → | kN.m
Faktor reduksi kekuatan geser, | ᶲ | 0.6
Tegangan leleh tulangan geser, | fy | 240 | Mpa
Kuat geser beton, | Vc | (√fc')/6*b*d*10⁻³
Tahanan geser beton, | ᶲ*Vc | →
| Syarat | Jika Vu ≤ ᶲ*Vc → hanya perlu tul. Geser praktis
Tahanan geser sengkang, | ᶲ*Vs | Vu - ᶲ * Vc
Kuat geser sengkang, | Vs | →
Digunakan sengkang, | ns | →
Luas tulangan geser sengkang, | Av | ns * π / 4 * P² | mm²
Jarak sengkang yang diperlukan, | s | Av * fy * d / (Vs * 10³) | mm
| Syarat | VS < 1/3 √fc’ * b * d → Smaks adalah nilai terkecil antara 1/2 d dan 600 mm
VS > 1/3 √fc’ * b * d → Smaks adalah nilai terkecil antara 1/4 d dan 300 mm
Jarak sengkang maksimum, | smax | 600 | mm
Jarak sengkang maksimum, | smax | d/2 | mm
Jarak sengkang yang digunakan, | s | → | mm
Digunakan sengkang, |  | →
Note on R8: momen yg terbesar
Note on S8: V yg terbesar
Note on W8: USER: faktor reduksi kekuatan lentur
Note on AW8: Windows User: At > As
Note on AY8: USER: jumlah antar tulangan ≥ 25 mm
Note on BF8: Windows User: At > As
Note on BH8: USER: jumlah antar tulangan ≥ 25 mm
Note on CH8: Windows User: At > As
Note on CJ8: USER: jumlah antar tulangan ≥ 25 mm
Note on CQ8: Windows User: At > As
Note on CS8: USER: jumlah antar tulangan ≥ 25 mm
Note on DA8: V yg terbesar
Note on DB8: USER: Faktor reduksi kekuatan geser
Note on H31: USER: bisa di asumsikan, bisa dengan rumus
Note on R58: momen yg terbesar
Note on S58: V yg terbesar
Note on W58: USER: faktor reduksi kekuatan lentur
Note on AW58: Windows User: At > As
Note on AY58: USER: jumlah antar tulangan ≥ 25 mm
Note on BF58: Windows User: At > As
Note on BH58: USER: jumlah antar tulangan ≥ 25 mm
Note on CH58: Windows User: At > As
Note on CJ58: USER: jumlah antar tulangan ≥ 25 mm
Note on CQ58: Windows User: At > As
Note on CS58: USER: jumlah antar tulangan ≥ 25 mm
Note on DA58: V yg terbesar
Note on DB58: USER: Faktor reduksi kekuatan geser

## Kolom
A. Data Kolom
Tinggi kolom, | lk | 3.5 | m
Lebar penampang kolom, | b | → | mm
Tinggi penampang kolom, | h | → | mm
Luas penampang, | Ag | → | mm
Diameter tulangan pokok, | Ø TP | 19 | mm
Diameter sengkang | Ø S | 8 | mm
Kuat tekan beton, | Fc | 25 | Mpa
Tegangan leleh baja (polos) untuk tulangan geser, | Fy | 400 | Mpa
Faktor bentuk distribusi tegangan beton, | β | 1
Faktor Reduksi Kekuatan lentur, | ϕ | 0.65
Diperkirakan jarak pusat tulangan lentur ke sisi beton, | d' (1) | 50 | mm
Diperkirakan jarak pusat tulangan lentur ke sisi beton, | d' (2) | 40 | mm
Diperkirakan jarak pusat tulangan lentur ke sisi beton, | d' (3) | 30 | mm
| e | Mtotal / Vtotal | mm
| emin | 15 + 0,03 * h | mm
Tebal selimut beton, | Ts | 25 | mm
B. Diagram Interaksi
Dari diagram interaksi, |  | →
| d'/tinggi | →
Sumbu Y diagram interaksi, | Sumbu Y | Vt / ( ϕ * Ag * 0,85 * Fc ) | [10 empty] | Tabel Perhitungan Penulangan Kolom
Sumbu X diagram interaksi | Sumbu X | [Vt / ( ϕ * Ag * 0,85 * Fc )] * [e / h] |  | Tabel Reaksi Tumpuan dan Momen Pada Balok | [85 empty] | Tabel Rekapitulasi Penulangan Kolom
| r | Dari Grafik | [10 empty] | 1. Kolom Tengah | [26 empty] | 2. Kolom Samping | [24 empty] | 3. Kolom Ujung
|  |  |  | As Balok |  |  | h (dipakai) | b (dipakai) | Momen (Ki) | Momen (Ka) | V (ki) | V (ka) | Titik Kolom | Tinggi | b | h | Ag | d' | Reaksi Tumpuan (V) |  |  |  | Total V | Momen (M) |  |  |  | Total M | e | emin | Diagram Interaksi |  |  | r | ρg | As | n | n (dipakai min 4 bh) | At | Titik Kolom | Tinggi | b | h | Ag | d' | Reaksi Tumpuan (V) |  |  | Total V | Momen (M) |  |  | Total M | e | emin | Diagram Interaksi |  |  | r | ρg | As | n | n (dipakai min 4 bh) | At | Titik Kolom | Tinggi | b | h | Ag | d' | Reaksi Tumpuan (V) |  | Total V | Momen (M) |  | Total M | e | emin | Diagram Interaksi |  |  | r | ρg | As | n | n (dipakai min 4 bh) |  |  | At | Titik Kolom | Tinggi | b | h | Ag | d' | r | ρg | As | n | n (dipakai min 4 bh) |  |  | At | Keterangan
C. Perhitungan Penulangan |  |  |  | (m) |  |  | (mm) | (mm) | (kN.m) | (kN.m) | KN | KN |  | (mm) | (mm) | (mm) | (mm) | (mm) | Balok |  |  |  | (kN) | Balok |  |  |  | (kN.m) | (mm) | (mm) | d'/h | Sumbu Y | Sumbu X |  |  | (mm²) |  |  | (mm²) |  | (mm) | (mm) | (mm) | (mm) | (mm) | Balok |  |  | (kN) | Balok |  |  | (kN.m) | (mm) | (mm) | d'/h | Sumbu Y | Sumbu X |  |  | (mm²) |  |  | (mm²) |  | (mm) | (mm) | (mm) | (mm) | (mm) | Balok |  | (kN) | Balok |  | (kN.m) | (mm) | (mm) | d'/h | Sumbu Y | Sumbu X |  |  | (mm²) |  |  |  |  | (mm²) |  | (mm) | (mm) | (mm) | (mm) | (mm) |  |  | (mm²) |  |  |  |  | (mm²)
Rasio tulangan yang diperlukan : | ρg | r * β | mm² | A | (2-3) | [7 empty] | B3 | [5 empty] | 3(A-B) ka | 3(B-D) ki | B(2-3) ka | B(3-4) ki |  | 3(A-B) ka | 3(B-D) ki | B(2-3) ka | B(3-4) ki | [12 empty] | A3 | [5 empty] | 3(A-B) ki | A(2-3) ka | A(3-4) ki |  | 3(A-B) ki | A(2-3) ka | A(3-4) ki | [12 empty] | A2 | [5 empty] | 2(A-B) ki | A(2-3) ki |  | 2(A-B) ki | A(2-3) ki | [14 empty] | A2 | [13 empty] | K1
Luas tulangan yang diperlukan, | As | ρg * b * h | mm² |  | L: | 1.5 | 300 | 200 | 2.925 | 2.925 | 11.7 | 11.7 |  | 3500 | 300 | 250 | 75000 | 50 | 35.2575 | 34.678 | 4.5315 | 49.342 | 123.809 | 17.6288 | 20.2288 | 1.1329 | 28.7828 | 67.7733 | 547.402 | 22.5 | 0.2 | 0.11951 | 0.26169 | 0.029 | 0.029 | 2175 | 7.6751 | 8 | 2267.08 |  | 3500 | 200 | 250 | 50000 | 50 | 35.2575 | 11.7 | 34.4145 | 81.372 | 17.6288 | 2.925 | 20.0751 | 40.6289 | 499.298 | 22.5 | 0.2 | 0.11782 | 0.23532 | 0.028 | 0.028 | 1400 | 4.9403 | 5 | 1416.925 |  | 3500 | 300 | 150 | 45000 | 30 | 8.7345 | 11.7 | 20.4345 | 4.3673 | 2.925 | 7.2923 | 356.8597 | 19.5 | 0.2 | 0.032876 | 0.078214 | 0.006 | 0.006 | 270 | 0.95277 | 1 | 4 | 4 | 1133.54 |  | 3500 | 300 | 150 | 45000 | 30 | 0.006 | 0.006 | 270 | 0.95277 | 1 | 4 | 4 | 1133.54
Jumlah tulangan yang diperlukan, | n | As / (π / 4 * D²) | bh |  | (3-4) | [7 empty] | B4 | [5 empty] | 4(A-B) ka | 4(B-D) ki | B(3-4) ka | B(4-7) ki |  | 4(A-B) ka | 4(B-D) ki | B(3-4) ka | B(4-7) ki | [12 empty] | A4 | [5 empty] | 4(A-B) ki | A(3-4) ka | A(4-7) ki |  | 4(A-B) ki | A(3-4) ka | A(4-7) ki | [12 empty] | A7 | [5 empty] | 7(A-B) ki | A(4-7) ka |  | 7(A-B) ki | A(4-7) ka | [14 empty] | A3 | [13 empty] | K2
Digunakan tulangan, | n | → | bh |  | L: | 3.5 | 300 | 200 | 20.0751 | 20.0751 | 34.4145 | 34.4145 |  | 3500 | 300 | 250 | 75000 | 50 | 23.9197 | 45.218 | 49.342 | 47.4245 | 165.9042 | 15.1566 | 26.3772 | 28.7828 | 37.834 | 108.1505 | 651.8853 | 22.5 | 0.2 | 0.16015 | 0.41759 | 0.052 | 0.052 | 3900 | 13.7622 | 14 | 3967.39 |  | 3500 | 200 | 250 | 50000 | 50 | 34.1651 | 34.4145 | 24.876 | 93.4556 | 19.5955 | 20.0751 | 16.584 | 56.2547 | 601.9402 | 22.5 | 0.2 | 0.13532 | 0.32582 | 0.042 | 0.042 | 2100 | 7.4104 | 8 | 2267.08 |  | 3500 | 200 | 250 | 50000 | 50 | 29.374 | 24.876 | 54.25 | 19.0457 | 16.584 | 35.6297 | 656.769 | 22.5 | 0.2 | 0.078552 | 0.20636 | 0.027 | 0.027 | 1350 | 4.7638 | 5 | 5 | 4 | 1416.925 |  | 3500 | 200 | 250 | 50000 | 50 | 0.028 | 0.028 | 1400 | 4.9403 |  | 5 |  | 1416.925
Luas tulangan terpakai, | At | n * π / 4 * D² | mm² |  | (4-7) | [34 empty] | B7 | [5 empty] | 7(A-B) ka | 7(B-D) ki | B(4-7) ka |  | 7(A-B) ka | 7(B-D) ki | B(4-7) ka | [12 empty] | B2 | [5 empty] | 2(A-B) ka | B(2-3) ki |  | 2(A-B) ka | B(2-3) ki | [14 empty] | A4 | [13 empty] | K6
[5 empty] | L: | 4 | 300 | 200 | 16.584 | 16.584 | 24.876 | 24.876 | [28 empty] | 3500 | 300 | 250 | 75000 | 50 | 28.2135 | 31.5386 | 72.4297 | 132.1818 | 16.4563 | 20.7365 | 68.4409 | 105.6337 | 799.1548 | 22.5 | 0.2 | 0.1276 | 0.40788 | 0.054 | 0.054 | 4050 | 14.2915 | 15 | 4250.775 |  | 3500 | 300 | 150 | 45000 | 30 | 8.7345 | 4.5315 | 13.266 | 4.3673 | 1.1329 | 5.5001 | 414.6031 | 19.5 | 0.2 | 0.021343 | 0.058992 | 0.006 | 0.006 | 270 | 0.95277 | 1 | 4 | 4 | 1133.54 |  | 3500 | 200 | 250 | 50000 | 50 | 0.042 | 0.042 | 2100 | 7.4104 |  | 8 |  | 2267.08
|  |  |  | A' | (4-7) | [34 empty] | D4 | [5 empty] | 4(B-D) ka | D(3-4) ka | D(4-7) ki |  | 4(B-D) ka | D(3-4) ka | D(4-7) ki | [12 empty] | C8 | [5 empty] | 8(C-D) ki | C(7-8) ka |  | 8(C-D) ki | C(7-8) ka | [14 empty] | A7 | [13 empty] | K2
[5 empty] | L: | 4 | 300 | 150 | 9.3339 | 9.3339 | 14.0009 | 14.0009 | [28 empty] | 3500 | 250 | 250 | 62500 | 50 | 45.218 | 36.694 | 37.8177 | 119.7297 | 26.3772 | 21.4048 | 31.0053 | 78.7873 | 658.0437 | 22.5 | 0.2 | 0.13869 | 0.36506 | 0.045 | 0.045 | 2812.5 | 9.9247 | 10 | 2833.85 |  | 3500 | 200 | 200 | 40000 | 40 | 8.356 | 11.499 | 19.855 | 2.7853 | 4.7912 | 7.5766 | 381.5957 | 21 | 0.2 | 0.035937 | 0.068566 | 0.008 | 0.008 | 320 | 1.1292 | 2 | 4 | 4 | 1133.54 |  | 3500 | 200 | 250 | 50000 | 50 | 0.027 | 0.027 | 1350 | 4.7638 | 5 | 5 | 4 | 1416.925
|  |  |  | B | (2-3) | [34 empty] | D7 | [5 empty] | 7(B-D) ka | D(4-7) ka | D(7-8) ki |  | 7(B-D) ka | D(4-7) ka | D(7-8) ki | [12 empty] | D3 | [5 empty] | 3(B-D) ka | D(3-4) ki |  | 3(B-D) ka | D(3-4) ki | [14 empty] | B2 | [13 empty] | K1
[5 empty] | L: | 1.5 | 400 | 250 | 1.1329 | 1.1329 | 4.5315 | 4.5315 | [28 empty] | 3500 | 250 | 250 | 62500 | 50 | 21.6414 | 69.9288 | 13.749 | 105.3193 | 16.0322 | 59.7592 | 5.7287 | 81.5202 | 774.0291 | 22.5 | 0.2 | 0.122 | 0.37772 | 0.048 | 0.048 | 3000 | 10.5863 | 11 | 3117.235 |  | 3500 | 200 | 250 | 50000 | 50 | 20.2288 | 36.694 | 56.9228 | 20.2288 | 21.4048 | 41.6337 | 731.4054 | 22.5 | 0.2 | 0.082422 | 0.24114 | 0.031 | 0.031 | 1550 | 5.4696 | 6 | 6 | 4 | 1700.31 |  | 3500 | 300 | 150 | 45000 | 30 | 0.006 | 0.006 | 270 | 0.95277 | 1 | 4 | 4 | 1133.54
[5 empty] | (3-4) | [59 empty] | D8 | [5 empty] | 8(C-D) ka | D(7-8) ka |  | 8(C-D) ka | D(7-8) ka | [14 empty] | B3 | [13 empty] | K3
[5 empty] | L: | 3.5 | 400 | 250 | 28.7828 | 28.7828 | 49.342 | 49.342 | [53 empty] | 3500 | 200 | 200 | 40000 | 40 | 8.356 | 13.749 | 22.105 | 2.7853 | 5.7287 | 8.5141 | 385.1655 | 21 | 0.2 | 0.040009 | 0.077051 | 0.01 | 0.01 | 400 | 1.4115 | 2 | 4 | 4 | 1133.54 |  | 3500 | 300 | 250 | 75000 | 50 | 0.029 | 0.029 | 2175 | 7.6751 |  | 8 |  | 2267.08
[5 empty] | (4-7) | [84 empty] | B4 | [13 empty] | K4
[5 empty] | L: | 4 | 400 | 250 | 37.834 | 68.4409 | 47.4245 | 72.4297 | [78 empty] | 3500 | 300 | 250 | 75000 | 50 | 0.052 | 0.052 | 3900 | 13.7622 |  | 14 |  | 3967.39
|  |  |  | C | (7-8) | [84 empty] | B7 | [13 empty] | K4
[5 empty] | L: | 2.5 | 250 | 150 | 4.7912 | 4.7912 | 11.499 | 11.499 | [78 empty] | 3500 | 300 | 250 | 75000 | 50 | 0.054 | 0.054 | 4050 | 14.2915 |  | 15 |  | 4250.775
|  |  |  | D | (3-4) | [84 empty] | C8 | [13 empty] | K7
[5 empty] | L: | 3.5 | 400 | 250 | 21.4048 | 21.4048 | 36.694 | 36.694 | [78 empty] | 3500 | 200 | 200 | 40000 | 40 | 0.008 | 0.008 | 320 | 1.1292 | 2 | 4 | 4 | 1133.54
[5 empty] | (4-7) | [84 empty] | D3 | [13 empty] | K2
[5 empty] | L: | 4 | 400 | 250 | 31.0053 | 59.7592 | 37.8177 | 69.9288 | [78 empty] | 3500 | 200 | 250 | 50000 | 50 | 0.031 | 0.031 | 1550 | 5.4696 | 6 | 6 | 4 | 1700.31
[5 empty] | (7-8) | [84 empty] | D4 | [13 empty] | K5
[5 empty] | L: | 2.5 | 400 | 250 | 5.7287 | 5.7287 | 13.749 | 13.749 | [78 empty] | 3500 | 250 | 250 | 62500 | 50 | 0.045 | 0.045 | 2812.5 | 9.9247 |  | 10 |  | 2833.85
|  |  |  | 2 | (A-B) | [84 empty] | D7 | [13 empty] | K5
[5 empty] | L: | 3 | 250 | 150 | 4.3673 | 4.3673 | 8.7345 | 8.7345 | [78 empty] | 3500 | 250 | 250 | 62500 | 50 | 0.048 | 0.048 | 3000 | 10.5863 |  | 11 |  | 3117.235
|  |  |  | 3 | (A-B) | [84 empty] | D8 | [13 empty] | K7
[5 empty] | L: | 3 | 300 | 200 | 17.6288 | 17.6288 | 35.2575 | 35.2575 | [78 empty] | 3500 | 200 | 200 | 40000 | 40 | 0.01 | 0.01 | 400 | 1.4115 | 2 | 4 | 4 | 1133.54
(B-D)
[5 empty] | L: | 3.5 | 300 | 200 | 20.2288 | 20.2288 | 34.678 | 34.678
|  |  |  | 4 | (A-B)
[5 empty] | L: | 3 | 300 | 200 | 19.5955 | 15.1566 | 34.1651 | 23.9197
(B-D)
[5 empty] | L: | 3.5 | 300 | 200 | 26.3772 | 26.3772 | 45.218 | 45.218
|  |  |  | 6 | (B-D)
[5 empty] | L: | 3.5 | 300 | 200 | 22.5345 | 22.5345 | 38.6305 | 38.6305
|  |  |  | 7 | (A-B)
[5 empty] | L: | 3 | 300 | 200 | 19.0457 | 16.4563 | 29.374 | 28.2135
(B-D)
[5 empty] | L: | 3.5 | 300 | 200 | 20.7365 | 16.0322 | 31.5386 | 21.6414
|  |  |  | 8 | (C-D)
[5 empty] | L: | 2 | 250 | 150 | 2.7853 | 2.7853 | 8.356 | 8.356
Note on AS26: Windows User: At > As
Note on BS26: Windows User: At > As
Note on CS26: Windows User: At > As
Note on DI26: Windows User: At > As