## beban-reksi tumpuan-Mmax
SOAL : |  | P1 | P2
Wd (sdh termasuk berat sendiri)
Wl
A |  |  |  |  | B
RA |  |  |  |  | RB
| 2 |  | 1 | 1
Data-data :
L = | 4 | m
P1 = | 3 | ton |  | P1 dan P2 adalah beban mati terpusat
P2= | 4 | ton | absensi 4
Wd= | 2 | t/m'
Wl= | 1 | t/m'
fc = | 35 | Mpa
fy = | 250 | Mpa |  | Bj Beton = | 2400 | kg/m3
φ = | 0.8 |  |  |  | 24 | KN/m3
d' = | 50 | mm
Hitung : | 1. Momen ultimite max |  |  | Mu didapat = |  | 9.95 | Kn.m
2. Dimensi dan Penulangan balok
| 3. Gambar penulangan |  |  |  |  | Mn= Mu/φ
[6 empty] | 12.4375 | Kn.m
Penyelesaian
1. Dimensi Balok
h = | (1/10 s.d 1/16) L |  |  | b = | ( 1/2 s.d 2/3 ) h
h = | 0.4 | m |  | b = | 0.2 | m
h = | 400 | mm |  | b = | 200 | mm
berat sendiri balok = |  | b x h x Bj beton
|  | 192 | kg/m'
2. Pembebanan Balok ( Wu )
| Wu = | 1,2 Wd + 1,6 Wl |  |  | Wu = | 4 | ton/m
| Pu1= | 1,2 P1 |  |  | Pu1 = | 3.6 | ton
| Pu2= | 1,2 P2 |  |  | Pu2 = | 4.8 | ton
3. Reaksi Tumpuan | [6 empty] | Gambar Bidang gaya Lintang (Bidang D)
a. | Σ M B = 0
| RA . 4 -(Wu . 4 . 2) - (Pu1 . 2) - (Pu2 . 1) = 0 |  |  |  |  | 11
| RA = | 11 | ton | [5 empty] | 3
[6 empty] | A |  |  |  | B
Σ M A = 0
| -RB . 4 +(Wu . 4 . 2) + (Pu1. 2) + (Pu2 . 3) = 0 | [6 empty] | -0.6
| RB = | 13.4 | ton | [5 empty] | -4.6
| Kontrol | [7 empty] | -9.4
| RA + RB = (Wu* L) + Pu1 + Pu2 | [8 empty] | -13.4
| 24.4 | = | 24.4
4. Momen Maximum terjadi di Pu1
M max = RA . 2 - 0,5*Wu*2^2
| M max = | 14 | ton.m